## 总概算表
总 概 算 表
工程名称:2019年红寺堡区柳泉乡渠道维修、改建项目 |  |  |  | 单位：万元
编 号 | 工 程 或 费 用 名 称 | 建 筑 工程费 | 设 备 购置费 | 独 立 费 用 | 合价
第一部分 建筑安装工程 |  | 177.8808 |  |  | 177.8808
一 | 黄羊滩村灌区工程 | 107.0691 |  |  | 107.0691
二 | 水套村灌区工程 | 63.3236 |  |  | 63.3236
三 | 红塔村灌区工程 | 7.4881 |  |  | 7.4881
第二部分 机电设备安装工程 |  |  |  |  | 0
第三部分 金属结构安装工程 |  |  |  |  | 0
一至三部分合计 |  | 177.8808 |  |  | 177.8808
第四部分 临时工程(1%) |  | 1.7788 |  |  | 1.7788
一至四部分合计 |  | 179.6596 |  |  | 179.6596
第五部分 独立费用 |  |  |  | 12.5762 | 12.5762
一 | 建设管理费(1.5%) |  |  | 2.6949 | 2.6949
二 | 工程监理费(1.5%) |  |  | 2.6949 | 2.6949
三 | 设计费(3.0%) |  |  | 5.3898 | 5.3898
四 | 安全生产措施费(0.5%) |  |  | 0.8983 | 0.8983
五 | 质量检测费(0.5%) |  |  | 0.8983 | 0.8983
一至五部分合计 |  | 179.6596 |  | 12.5762 | 192.2358
总 投 资 |  |  |  |  | 192.2358

## 建筑概算表
建筑工程概算表
工程名称:2019年红寺堡区柳泉乡渠道维修、改建项目 | [5 empty] | 单位:元
编号 | 工程或费用名称 | 单位 | 数量 | 单价 | 合计 | 备注
一 | 黄羊滩村灌区工程 |  |  |  | 1070691.3744
(一) | 渠道维修、改建工程 | Km | 10.28 |  | 959085.6022
1 | 340支渠衬砌 | m | 480 | 119.4942 | 57357.205 | 梯形
| 土方开挖 | m3 | 576 | 4.7324 | 2725.874
| 土方回填 | m3 | 720 | 6.0857 | 4381.7332
| C20砼U型砼板预制、运输及衬砌 | m3 | 57.4148 | 859.074 | 49323.5528
| 聚乙烯油膏 | m3 | 0.18521 | 5000 | 926.045
2 | 340-2支渠衬砌 | m | 510 | 117.1236 | 59733.0201 | 梯形
| 土方开挖 | m3 | 612 | 4.7324 | 2896.2411
| 土方回填 | m3 | 765 | 6.0857 | 4655.5916
| C20砼U型砼板预制、运输及衬砌 | m3 | 59.6913 | 859.074 | 51279.2582
| 聚乙烯油膏 | m3 | 0.18039 | 5000 | 901.9293
3 | U80支渠道衬砌 | m | 1300 | 126.0347 | 163845.1606
| 土方开挖 | m3 | 1300 | 4.7324 | 6152.1461
| 土方回填 | m3 | 1820 | 6.0857 | 11076.0479
| C20砼U型砼板预制、运输及衬砌 | m3 | 166.8806 | 859.074 | 143362.7945
| 聚乙烯油膏 | m3 | 0.65083 | 5000 | 3254.172
4 | U60支渠道衬砌 | m | 1500 | 110.3167 | 165475.0406
| 土方开挖 | m3 | 1200 | 4.7324 | 5678.9041
| 土方回填 | m3 | 1800 | 6.0857 | 10954.3331
| C20砼U型砼板预制、运输及衬砌 | m3 | 169.448 | 859.074 | 145568.3759
| 聚乙烯油膏 | m3 | 0.65469 | 5000 | 3273.4275
5 | U50斗渠道衬砌 | m | 3570 | 75.9673 | 271203.3324
| 土方开挖 | m3 | 2142 | 4.7324 | 10136.8438
| 土方回填 | m3 | 2856 | 6.0857 | 17380.8752
| C20砼U型砼板预制、运输及衬砌 | m3 | 277.2593 | 859.074 | 238186.2551
| 聚乙烯油膏 | m3 | 1.0999 | 5000 | 5499.3582
6 | U40农渠道衬砌 | m | 2920 | 64.2094 | 187491.5394
| 土方开挖 | m3 | 1460 | 4.7324 | 6909.3333
| 土方回填 | m3 | 2336 | 6.0857 | 14216.2901
| C20砼U型砼板预制、运输及衬砌 | m3 | 189.294 | 859.074 | 162617.5206
| 聚乙烯油膏 | m3 | 0.74968 | 5000 | 3748.3954
7 | 渠道旧板拆除 | m | 10280 |  | 53980.3041
| 砼拆除及运输 | m3 | 919.988 | 58.675 | 53980.3041
(二) | 渠道建筑物工程 | 座 | 113 |  | 111605.7722
1 | 4m宽U80生产桥 | 座 | 1 | 6704.4044 | 6704.4044
2 | 4m宽U60生产桥 | 座 | 1 | 5383.8196 | 5383.8196
3 | 600节制闸单向500斗口 | 座 | 2 | 6910.1306 | 13820.2612
4 | 500节制闸单向400农口 | 座 | 14 | 5185.8748 | 72602.2478
5 | U40双向U30畦田口 | 座 | 64 | 152.9092 | 9786.1873
6 | U40单向U30畦田口 | 座 | 31 | 106.7372 | 3308.8518
二 | 水套村灌区工程 |  |  |  | 633235.5139
(一) | 渠道维修、改建工程 | Km | 5.26 |  | 425141.8917
1 | 340-2支渠衬砌 | m | 90 | 117.1236 | 10541.1212 | 梯形
| 土方开挖 | m3 | 108 | 4.7324 | 511.1014
| 土方回填 | m3 | 135 | 6.0857 | 821.575
| C20砼U型砼板预制、运输及衬砌 | m3 | 10.5338 | 859.074 | 9049.2809
| 聚乙烯油膏 | m3 | 0.031833 | 5000 | 159.164
2 | U60支渠道衬砌 | m | 1080 | 110.3167 | 119142.0293
| 土方开挖 | m3 | 864 | 4.7324 | 4088.811
| 土方回填 | m3 | 1296 | 6.0857 | 7887.1198
| C20砼U型砼板预制、运输及衬砌 | m3 | 122.0026 | 859.074 | 104809.2307
| 聚乙烯油膏 | m3 | 0.47137 | 5000 | 2356.8678
3 | U50斗渠道衬砌 | m | 760 | 75.9673 | 57735.1632
| 土方开挖 | m3 | 456 | 4.7324 | 2157.9836
| 土方回填 | m3 | 608 | 6.0857 | 3700.1303
| C20砼U型砼板预制、运输及衬砌 | m3 | 59.0244 | 859.074 | 50706.3176
| 聚乙烯油膏 | m3 | 0.23415 | 5000 | 1170.7317
4 | U40农渠道衬砌 | m | 3330 | 64.2094 | 213817.4062
| 土方开挖 | m3 | 1665 | 4.7324 | 7879.4795
| 土方回填 | m3 | 2664 | 6.0857 | 16212.413
| C20砼U型砼板预制、运输及衬砌 | m3 | 215.8729 | 859.074 | 185450.8026
| 聚乙烯油膏 | m3 | 0.85494 | 5000 | 4274.7112
5 | 渠道旧板拆除 | m | 5260 |  | 23906.1719
| 砼拆除及运输 | m3 | 407.4336 | 58.675 | 23906.1719
(二) | 渠道建筑物工程 | 座 | 150 |  | 208093.6221
1 | 4m宽U60生产桥 | 座 | 19 | 5383.8196 | 102292.5732
2 | 600节制闸单向500斗口 | 座 | 11 | 6910.1306 | 76011.4367
3 | 500节制闸单向400农口 | 座 | 3 | 5185.8748 | 15557.6245
4 | U50双向U30畦田口 | 座 | 5 | 159.9843 | 799.9216
5 | U40双向U30畦田口 | 座 | 32 | 152.9092 | 4893.0937
6 | U40单向U30畦田口 | 座 | 80 | 106.7372 | 8538.9724
三 | 红塔村灌区工程 |  |  |  | 74881.4519
(一) | 渠道维修、改建工程 | Km | 0.1 |  | 7596.732
1 | U50斗渠道衬砌 | m | 100 | 75.9673 | 7596.732
| 土方开挖 | m3 | 60 | 4.7324 | 283.9452
| 土方回填 | m3 | 80 | 6.0857 | 486.8592
| C20砼U型砼板预制、运输及衬砌 | m3 | 7.7664 | 859.074 | 6671.8839
| 聚乙烯油膏 | m3 | 0.030809 | 5000 | 154.0436
(二) | 渠道建筑物工程 | 座 | 8 |  | 67284.7199
1 | 4m宽U60生产桥 | 座 | 1 | 5383.8196 | 5383.8196
2 | 800节制闸单向500斗口 | 座 | 7 | 8842.9858 | 61900.9003 | 337-1支渠
合 计 |  |  |  |  | 1778808.3402

## 建筑物概
建筑物工程概算表
工程名称:2019年红寺堡区柳泉乡渠道维修、改建项目 | [5 empty] | 单位:元
编号 | 工程或费用名称 | 单位 | 数量 | 单价 | 合价 | 备注
1 | 800节制闸单向500斗口 | 座 | 1 |  | 8842.9858
| 土方开挖 | m3 | 16 | 5.8008 | 92.8128
| 土方回填 | m3 | 5 | 22.0878 | 110.4391
| M7.5浆砌石 | m3 | 15.5 | 319.6728 | 4954.9286
| C20砼预制闸板 | m3 | 0.3 | 898.4457 | 269.5337
| 现浇C15砼 | m3 | 0.45 | 492.3275 | 221.5474
| 钢筋制安 | t | 0.0135 | 6942.5245 | 93.7241
| PZ800平面铸铁闸门 | 套 | 1 | 1900 | 1900 | LQL-1.5T启闭机
| LQZ500整体式闸门启闭机 | 套 | 1 | 1200 | 1200
2 | 600节制闸单向500斗口 | 座 | 1 |  | 6910.1306
| 土方开挖 | m3 | 12 | 5.8008 | 69.6096
| 土方回填 | m3 | 3.5 | 22.0878 | 77.3074
| M7.5浆砌石 | m3 | 11 | 319.6728 | 3516.401
| C20砼预制闸板 | m3 | 0.2 | 898.4457 | 179.6891 | 含钢筋安置
| 现浇C15砼 | m3 | 0.3 | 492.3275 | 147.6983
| 钢筋制安 | t | 0.01 | 6942.5245 | 69.4252
| LQZ600整体式闸门启闭机 | 套 | 1 | 1650 | 1650
| LQZ500整体式闸门启闭机 | 套 | 1 | 1200 | 1200
3 | 500节制闸单向400农口 | 座 | 1 |  | 5185.8748
| 土方开挖 | m3 | 9.5 | 5.8008 | 55.1076
| 土方回填 | m3 | 3 | 22.0878 | 66.2635
| M7.5浆砌石 | m3 | 8.5 | 319.6728 | 2717.2189
| C20砼预制闸板 | m3 | 0.18 | 898.4457 | 161.7202 | 含钢筋安置
| 现浇C15砼 | m3 | 0.25 | 492.3275 | 123.0819
| 钢筋制安 | t | 0.009 | 6942.5245 | 62.4827
| LQZ500整体式闸门启闭机 | 套 | 1 | 1200 | 1200
| LQZ400整体式闸门启闭机 | 套 | 1 | 800 | 800
4 | U50双向U30畦田口 | 座 | 1 |  | 159.9843
| 土方开挖 | m3 | 0.7 | 5.8008 | 4.0606
| 土方回填 | m3 | 0.3 | 22.0878 | 6.6263
| C20砼预制闸板 | 个 | 3 | 30 | 90 | 含钢筋安置
| 现浇C20砼(闸板墩) | m3 | 0.11 | 539.0674 | 59.2974
5 | U50单向U30畦田口 | 座 | 1 |  | 112.7079
| 土方开挖 | m3 | 0.7 | 5.8008 | 4.0606
| 土方回填 | m3 | 0.25 | 22.0878 | 5.522
| C20砼预制闸板 | 个 | 2 | 30 | 60 | 含钢筋安置
| 现浇C20砼(闸板墩) | m3 | 0.08 | 539.0674 | 43.1254
6 | U40双向U30畦田口 | 座 | 1 |  | 152.9092
| 土方开挖 | m3 | 0.6 | 5.8008 | 3.4805
| 土方回填 | m3 | 0.25 | 22.0878 | 5.522
| C20砼预制闸板 | 个 | 3 | 30 | 90 | 含钢筋安置
| 现浇C20砼(闸板墩) | m3 | 0.1 | 539.0674 | 53.9067
7 | U40单向U30畦田口 | 座 | 1 |  | 106.7372
| 土方开挖 | m3 | 0.6 | 5.8008 | 3.4805
| 土方回填 | m3 | 0.25 | 22.0878 | 5.522
| C20砼预制闸板 | 个 | 2 | 30 | 60 | 含钢筋安置
| 现浇C20砼(闸板墩) | m3 | 0.07 | 539.0674 | 37.7347
8 | 4m宽U80生产桥 | 座 | 1 |  | 6704.4044
| 土方开挖 | m3 | 34 | 5.8008 | 197.2273
| 土方回填 | m3 | 22 | 22.0878 | 485.9321
| M7.5浆砌石挡土墙 | m3 | 11.2 | 319.6728 | 3580.3355
| 现浇C20砼(桥板) | m3 | 1.19 | 898.4457 | 1069.1503
| 现浇C15砼 | m3 | 1.08 | 492.3275 | 531.7137
| 钢筋制安 | t | 0.121 | 6942.5245 | 840.0455
9 | 4m宽U60生产桥 | 座 | 1 |  | 5383.8196
| 土方开挖 | m3 | 32 | 5.8008 | 185.6257
| 土方回填 | m3 | 20 | 22.0878 | 441.7564
| M7.5浆砌石挡土墙 | m3 | 8.5 | 319.6728 | 2717.2189
| 现浇C20砼(桥板) | m3 | 0.95 | 898.4457 | 853.5234
| 现浇C15砼 | m3 | 0.97 | 492.3275 | 477.5577
| 钢筋制安 | t | 0.102 | 6942.5245 | 708.1375

## 单价汇总
建筑工程单价汇总表
序号 | 名 称 | 单 位 | 单价(元)
1 | 挖掘机挖土（一、二类土） | 100m3 | 268.6213
2 | 推土机推土（40米） | 100m3 | 343.3947
3 | 拖拉机压实 | 100m3 | 608.5741
4 | 建筑物土方回填 | 100m3 | 2208.7822
5 | 机械翻夯土 | 100m3 | 1047.781
6 | 人工修整边坡（一、二类土） | 100m2 | 130.6208
7 | 人工夯填土坝 | 100m3 | 2622.5831
8 | 人工挖淤泥 | 100m3 | 2314.8282
9 | 1m3挖掘机挖装土自卸汽车运输（3km） | 100m3 | 1476.1972
10 | 1m3挖掘机挖装土自卸汽车运输（6km） | 100m3 | 2085.7159
11 | M7.5浆砌石基础 | 100m3 | 31967.2814
12 | M7.5浆砌石挡土墙 | 100m3 | 33523.5966
13 | 干砌块石基础 | 100m3 | 22536.1736
14 | 砂砾石垫层 | 100m3 | 12301.8899
15 | 钢筋制作安装 | t | 6942.5245
16 | 现浇砼C15 | 100m3 | 49232.7539
17 | 现浇砼C20 | 100m3 | 54329.0722
18 | 现浇C20砼(闸板墩) | 100m3 | 49321.5252
19 | C15细石砼填缝 | 100m3 | 35358.2391
20 | C20细石砼填缝 | 100m3 | 40454.5574
21 | 现浇C25砼铺装层 | 100m3 | 45201.6588
22 | C20砼渠道板预制、安装及运输(缝板比0.19,运距7km) | 100m3 | 85907.3976
23 | C20砼桥板预制、安装及运输(9km) | 100m3 | 89844.5669
24 | 自卸汽车运砼3km | 100m3 | 3011.705
25 | 渠道衬砌旧砼拆除 | 100m3 | 3781.7849
26 | 砂砾石路面（厚10cm） | 1000m2 | 12308.7429

## 单价分析
材料概算单价分析表
编 号 | 材料或设备名称 | 产地 或提货 地点 | 计量 单位 | 产地或 出库价（元） | 运输 工具 | 运 距 （公里） | 运输 单价（元） | 运费 （元） | 装卸费 （元） | 采管费 （元） | 合计单价（元） | 备 注
1 | 水 泥32.5R | 中宁 | t | 288.5 | 汽车 | 62 | 0.52 | 32.24 | 5.5 | 10.7659 | 337.0059
2 | 水 泥42.5R | 中宁 | t | 323.89 | 汽车 | 62 | 0.52 | 32.24 | 5.5 | 11.9338 | 373.5638
3 | 砂 子 | 皮条沟 | m3 | 43.69 | 汽车 | 30 | 0.7488 | 22.464 | 3.12 | 2.286 | 71.56
4 | 砂砾石 | 皮条沟 | m3 | 24.2718 | 汽车 | 30 | 0.792 | 23.76 | 3.3 | 1.694 | 53.0258
5 | 石 子 | 皮条沟 | m3 | 48.5437 | 汽车 | 30 | 0.792 | 23.76 | 3.3 | 2.4949 | 78.0986
6 | 片 石 | 太阳山 | m3 | 58.25 | 汽车 | 70 | 0.864 | 60.48 | 3.6 | 4.0369 | 126.3669
7 | 钢 材 | 吴忠 | t | 3941.13 | 汽车 | 75 | 0.52 | 39 | 5.5 | 131.5258 | 4117.1558
8 | 枋 材 | 吴忠 | m3 | 1688 | 汽车 | 75 | 0.52 | 39 | 5.5 | 57.1725 | 1789.6725
9 | 汽 油 |  | 公斤 | 8.13 | [6 empty] | 8.13
10 | 柴 油 |  | 公斤 | 6.79 | [6 empty] | 6.79
11 | 技 工 |  | 工时 | 8.1 | [6 empty] | 8.1
12 | 普 工 |  | 工时 | 5.77 | [6 empty] | 5.77
13 | 施工用水 |  | 吨 | 3.88 | [6 empty] | 3.88

## 配合
混凝土材料单价计算表
编号 | 混凝土标号 | 水泥强度等级 | 级配 | 概 算 量 |  |  |  | 单价（元）
|  |  |  | 水泥（kg） | 砂（m3） | 碎石（m3） | 水（m3）
1 | C10 | 32.5 | 4 | 153.8574 | 0.39886 | 1.0907 | 0.12947 | 144.008
2 | C15 | 32.5 | 4 | 181.1874 | 0.38808 | 1.1011 | 0.12947 | 150.9497
3 | C15 | 32.5 | 2 | 244.9572 | 0.56056 | 0.84143 | 0.17655 | 161.2883
4 | C20 | 42.5 | 2 | 307.197 | 0.54978 | 0.84143 | 0.17655 | 176.4048
5 | C25 | 42.5 | 2 | 340.153 | 0.52822 | 0.84143 | 0.17655 | 183.2994
6 | C30 | 42.5 | 2 | 364.87 | 0.50666 | 0.84143 | 0.17655 | 188.093
编号 | 砂浆类别 | 砂浆强度等级 |  | 水泥（kg） | 砂（m3） |  | 水（m3） | 单价（元）
1 | 水泥砂浆 | M5 |  | 181.46 | 1.13 |  | 0.127 | 125.8651
2 | 水泥砂浆 | M7.5 |  | 224.46 | 1.11 |  | 0.157 | 135.5465
3 | 水泥砂浆 | M10 |  | 262.3 | 1.1 |  | 0.183 | 144.5965

## 台班总
施工机械台时费汇总表
单位：元
序号 | 名称及规格 | 台时费 | 其 中
|  |  | 一类费用 | 二类费用
1002 | 挖掘机1m3 | 118.9489 | 54.6209 | 64.328
1014 | 推土机59kw | 66.3823 | 21.8263 | 44.556
1015 | 推土机74kw | 89.4423 | 38.3083 | 51.134
1010 | 拖拉机59kw | 54.6628 | 11.6018 | 43.061
1021 | 手扶拖拉机11kw | 15.9123 | 2.7293 | 13.183
1030 | 羊脚碾7kw | 2.0768 | 2.0768
1094 | 刨毛机 | 59.198 | 17.632 | 41.566
1034 | 蛙式打夯机2.8kw | 19.8494 | 1.0744 | 18.775
2002 | 砼搅拌机0.4m3 | 28.218 | 8.83 | 19.388
2009 | 插入式振捣器1.1kw | 2.2215 | 1.3975 | 0.824
2022 | 风水枪2~6 | 44.852 | 0.59402 | 44.258
3002 | 载重汽车5t | 49.3898 | 16.7198 | 32.67
3003 | 载重汽车10t | 74.4593 | 37.3183 | 37.141
3005 | 自卸汽车5t | 51.996 | 14.257 | 37.739
3006 | 自卸汽车8t | 73.1027 | 32.0747 | 41.028
3031 | 胶轮车 | 0.81324 | 0.81324
4004 | 塔式起重机10t | 114.2403 | 54.5693 | 59.671
4017 | 履带起重机5t | 65.9375 | 23.4745 | 42.463
4018 | 履带起重机10t | 90.2273 | 45.9703 | 44.257
4027 | 汽车起重机5t | 62.3343 | 22.6293 | 39.705
4030 | 汽车起重机10t | 82.7109 | 37.8179 | 44.893
4070 | 卷扬机5t | 22.3638 | 3.6968 | 18.667
4116 | 桅杆起重机15t | 86.945 | 24.657 | 62.288
4117 | 桅杆起重机25t | 93.5973 | 25.8503 | 67.747
8005 | 离心泵5-7kw | 28.8892 | 2.3942 | 26.495
8035 | 电焊机直流20KVA | 22.1379 | 1.5379 | 20.6
8033 | 电焊机交流25KVA | 15.5872 | 0.65219 | 14.935
8042 | 对焊机电弧150型 | 137.8309 | 5.01 | 132.8209
8044 | 钢筋弯曲机φ6-40 | 18.7411 | 2.0311 | 16.71
8047 | 钢筋切断机20kw | 31.1209 | 2.8749 | 28.246
8048 | 钢筋调直机14kw | 22.2452 | 4.2992 | 17.946

## 机械台班
施工机械台班计算表 | [9 empty] | 施工机械台班计算表 | [9 empty] | 施工机械台班计算表 | [7 empty] | 施工机械台班计算表 | [9 empty] | 施工机械台班计算表
序号 |  | 1 | 2 | 3 | 4 | 5 | 6 | 7 | 8 | 序号 |  | 9 | 10 | 11 | 12 | 13 | 14 | 15 | 16 | 序号 |  | 17 | 18 | 19 | 20 | 21 | 22 | 序号 |  | 23 | 24 | 25 | 26 | 27 |  | 28 | 29 | 序号 |  | 30 | 31 | 32 | 33 | 34 | 35 | 36 | 37 | 38 | 39 |  | 40
机械名称 |  | 挖掘机 | 推土机 | 推土机 | 拖拉机 | 拖拉机 | 内燃压路机 | 手扶 拖拉机 | 羊脚碾 | 机械名称 |  | 刨毛机 | 蛙式夯 实机 | 砼搅 拌机 | 振捣器 | 振捣器 | 风水枪 | 载重 汽车 | 载重 汽车 | 机械名称 |  | 自卸汽车 | 自卸汽车 | 胶轮 架子车 | 门座起重机 | 塔式起重机 | 履带起重机 | 机械名称 |  | 履带起重机 | 履带起重机 | 履带起重机 | 汽车 起重机 | 汽车起重机 | 汽车起重机 | 内燃叉车 | 卷扬机 | 机械名称 |  | 卷扬机 | 桅杆起重机 | 桅杆起重机 | 离心泵 | 电焊机 | 电焊机 | 钢筋调直机 | 钢筋切断机 | 钢筋弯曲机 | 对焊机 | 采沙船 | 钢筋弯曲机
规 格 |  | 油动1m3 | 59kw | 74kw | 59kw | 74kw | 12-15t | 11kw | 7KW | 规 格 |  |  | 2.8kw | 0.4m3 | 插入式2.2kw | 插入式1.1kw | 2~6 | 5 t | 10t | 规 格 |  | 5 t | 8 t |  | 10/30t高架 | 10 t | 5 t | 规 格 |  | 10 t | 15 t | 20 t | 5 t | 10 t | 16 t | 2t | 5 t | 规 格 |  | 3 t | 25t | 15t | 单级 11-17Kw | 直流 20KVA | 交流 25KVA | 14kw | 20kw | φ6-40 | 电弧150型
依椐定额 |  | 1002 | 1014 | 1015 | 1010 | 1021 | 1033 | 1066 | 1030 | 依椐定额 |  | 1094 | 1034 | 2002 | 2011 | 2009 | 2022 | 3002 | 3003 | 依椐定额 |  | 3005 | 3006 | 3031 | 4007 | 4004 | 4017 | 依椐定额 |  | 4018 | 4019 | 4020 | 4027 | 4030 | 4031 | 4048 | 4070 | 依椐定额 |  | 4069 | 4117 | 4116 | 8005 | 8035 | 8033 | 8048 | 8047 | 8044 | 8042 | 6004 | 8044
Ⅰ 类 费 用 | Ⅰ类费用 | 54.6209 | 21.8263 | 38.3083 | 11.6018 | 19.3717 | 24.6532 | 2.7293 | 2.0768 | Ⅰ 类 费 用 | Ⅰ类费用 | 17.632 | 1.0744 | 8.83 | 2.176 | 1.3975 | 0.59402 | 16.7198 | 37.3183 | Ⅰ 类 费 用 | Ⅰ类费用 | 14.257 | 32.0747 | 0.81324 | 120.3517 | 54.5693 | 23.4745 | Ⅰ 类 费 用 | Ⅰ类费用 | 45.9703 | 54.7987 | 62.3996 | 22.6293 | 37.8179 | 56.7222 | 11.9764 | 3.6968 | Ⅰ 类 费 用 | Ⅰ类费用 | 2.1756 | 25.8503 | 24.657 | 2.3942 | 1.5379 | 0.65219 | 4.2992 | 2.8749 | 2.0311 | 5.01 | 102.01 | 2.22
| 调整系数 | 1 | 1 | 1 | 1 | 1 | 1 | 1 | 1 |  | 调整系数 | 1 | 1 | 1 | 1 | 1 | 1 | 1 | 1 |  | 调整系数 | 1 | 1 | 1 | 1 | 1 | 1 |  | 调整系数 | 1 | 1 | 1 | 1 | 1 | 1 | 1 | 1 |  | 调整系数 | [10 empty] | 1 | 1 | bar: 30 to 39
| 小计 | 54.6209 | 21.8263 | 38.3083 | 11.6018 | 19.3717 | 24.6532 | 2.7293 | 2.0768 |  | 小计 | 17.632 | 1.0744 | 8.83 | 2.176 | 1.3975 | 0.59402 | 16.7198 | 37.3183 |  | 小计 | 14.257 | 32.0747 | 0.81324 | 120.3517 | 54.5693 | 23.4745 |  | 小计 | 45.9703 | 54.7987 | 62.3996 | 22.6293 | 37.8179 | 56.7222 | 11.9764 | 3.6968 |  | 小计 | 2.1756 | 25.8503 | 24.657 | 2.3942 | 1.5379 | 0.65219 | 4.2992 | 2.8749 | 2.0311 | 5.01 | 102.01 | 2.22
Ⅱ 类 费 用 | 人工 (元/工日) | 2.7 | 2.4 | 2.4 | 2.4 | 2.4 | 2.4 | 1 |  | Ⅱ 类 费 用 | 人工 (元/工日) | 2.4 | 2 | 1.3 |  |  |  | 1.3 | 1.3 | Ⅱ 类 费 用 | 人工 (元/工日) | 1.3 | 1.3 |  | 3.9 | 2.7 | 2.4 | Ⅱ 类 费 用 | 人工 (元/工日) | 2.4 | 2.4 | 2.4 | 2.7 | 2.7 | 2.7 | 1.3 | 1.3 | Ⅱ 类 费 用 | 人工 (元/工日) | 1 | 2.4 | 2.4 | 1.3 |  |  | 1.3 | 1.3 | 1.3 | 1.3 | 6.3 | 1.3
| 8.1 | 21.87 | 19.44 | 19.44 | 19.44 | 19.44 | 19.44 | 8.1 |  |  | 8.1 | 19.44 | 16.2 | 10.53 |  |  |  | 10.53 | 10.53 |  | 8.1 | 10.53 | 10.53 |  | 31.59 | 21.87 | 19.44 |  | 8.1 | 19.44 | 19.44 | 19.44 | 21.87 | 21.87 | 21.87 | 10.53 | 10.53 |  | 8.1 | 8.1 | 19.44 | 19.44 | 10.53 |  |  | 10.53 | 10.53 | 10.53 | 10.53 | 51.03 | 10.53
| 柴油 (元/kg) | 14.2 | 8.4 | 10.6 | 7.9 | 9.9 | 6.5 | 1.7 |  |  | 柴油 (元/kg) | 7.4 | [5 empty] | 7.2 | 8.9 |  | 柴油 (元/kg) | 9.1 | 10.2 |  |  |  | 7.7 |  | 柴油 (元/kg) | 8.3 | 11.9 | 12.4 | 5.8 | 7.7 | 11.1 | 3.4 |  |  | 柴油 (元/kg) | 39: 13.307 | 41.4
| 2.99 | 42.458 | 25.116 | 31.694 | 23.621 | 29.601 | 19.435 | 5.083 |  |  | 2.99 | 22.126 | [5 empty] | 22.14 | 26.611 |  | 2.99 | 27.209 | 30.498 |  |  |  | 23.023 |  | 2.99 | 24.817 | 35.581 | 37.076 | 17.835 | 23.023 | 33.189 | 10.166 |  |  | 2.99 | 39: 39.7879 | 308.016
| 电 (元/kwh) | [9 empty] | 电 (元/kwh) |  | 2.5 | 8.6 | 1.7 | 0.8 |  |  |  |  | 电 (元/kwh) |  |  |  | 90.8 | 36.7 |  |  | 电 (元/kwh) | [7 empty] | 7.9 |  | 电 (元/kwh) | 5.4 | 46.9 | 41.6 | 15.5 | 20 | 14.5 | 7.2 | 17.2 | 6 | 80.1 |  | 6
| 1.03 | [9 empty] | 1.03 |  | 2.575 | 8.858 | 1.751 | 0.824 | 44.258 |  |  |  | 1.03 |  |  |  | 93.524 | 37.801 |  |  | 1.03 | [7 empty] | 8.137 |  | 1.03 | 5.562 | 48.307 | 42.848 | 15.965 | 20.6 | 14.935 | 7.416 | 17.716 | 6.18 | 82.503 |  | 6.18
| 小计 | 64.328 | 44.556 | 51.134 | 43.061 | 49.041 | 38.875 | 13.183 | 0 |  | 小计 | 41.566 | 18.775 | 19.388 | 1.751 | 0.824 | 44.258 | 32.67 | 37.141 |  | 小计 | 37.739 | 41.028 | 0 | 125.114 | 59.671 | 42.463 |  | 小计 | 44.257 | 55.021 | 56.516 | 39.705 | 44.893 | 55.059 | 20.696 | 18.667 |  | 小计 | 13.662 | 67.747 | 62.288 | 26.495 | 20.6 | 14.935 | 17.946 | 28.246 | 16.71 | 132.8209 |  | 16.71
台 班 费 |  | 118.9489 | 66.3823 | 89.4423 | 54.6628 | 68.4127 | 63.5282 | 15.9123 | 2.0768 | 台 班 费 |  | 59.198 | 19.8494 | 28.218 | 3.927 | 2.2215 | 44.852 | 49.3898 | 74.4593 | 台 班 费 |  | 51.996 | 73.1027 | 0.81324 | 245.4657 | 114.2403 | 65.9375 | 台 班 费 |  | 90.2273 | 109.8197 | 118.9156 | 62.3343 | 82.7109 | 111.7812 | 32.6724 | 22.3638 | 台 班 费 |  | 15.8376 | 93.5973 | 86.945 | 28.8892 | 22.1379 | 15.5872 | 22.2452 | 31.1209 | 18.7411 | 137.8309 | 461.056 | 18.93
| 高抗硫水泥 | #REF!
| 水泥 | 118.5638
| 砂子 | 1.56
| 石子 | 8.0986
| 片石 | 56.3669
| 钢筋 | 1557.1558
| 汽油 | 5.055
| 柴油 | 3.8
枋材
| 组合钢模 | kg | 4.43
| 型钢 | kg | 6.5
| 卡扣件 | kg | 5.5
| 电焊条 | kg | 6.15
| 钢板 | kg | 5.3
| 铁件 | kg | 5.6
| 铁丝 | kg | 7
| 铁钉 | kg | 7
| 预埋铁件 | kg | 6.2
| 铁垫块 | kg | 5.8

## 单价表
建筑工程单价表
项目名称：挖掘机挖土(一、二类土)
定额编号：1144 |  |  |  |  | 单位：100M3
工作内容：反铲挖土、挖松、堆放。
编 号 | 名 称 及 规 格 | 单 位 | 数 量 | 单价 (元) | 合价 (元) | 备 注
一 | 直接工程费 |  |  |  | 165.6147
(一) | 直接费 |  |  |  | 158.0293
1 | 人工费 |  |  |  | 23.657
| 普工 | 工时 | 4.1 | 5.77 | 23.657
2 | 零星材料费 | % | 5 | 150.5041 | 7.5252
3 | 机械费 |  |  |  | 126.8471
| 挖掘机1方 | 台时 | 1.0664 | 118.9489 | 126.8471
(二) | 其他直接费 | 4.8% |  |  | 7.5854
二 | 间接费 | 4.5% |  |  | 7.4527
三 | 企业利润 | 5% |  |  | 8.6534
四 | 材差 |  |  |  | 57.5429
| 柴油 | kg | 15.1429 | 3.8 | 57.5429
五 | 税 金 | 9% |  |  | 21.5337
| 合计 |  |  |  | 260.7974
六 | 阶段系数 | 3% |  |  | 7.8239
| 总计 |  |  |  | 268.6213
建筑工程单价表 | [6 empty] | 建筑工程单价表
项目名称：建筑物土方回填 | [6 empty] | 项目名称：挖掘机挖沟道淤泥
定额编号：1238 |  |  |  |  | 单位：100M3 |  | 定额编号：9019 |  |  |  |  | 单位：100M3
工作内容：回填土方，机械夯实 | [6 empty] | 工作内容：挖掘、旋转、堆放、空回、移机、清斗。
编 号 | 名称及规格 | 单 位 | 数 量 | 单价 (元) | 合价 (元) | 备 注 | 编 号 | 名 称 及 规 格 | 单 位 | 数 量 | 单价 (元) | 合价 (元) | 备 注
一 | 直接工程费 |  |  |  | 1793.0136 |  | 一 | 直接工程费 |  |  |  | 314.4721
(一) | 直接费 |  |  |  | 1710.8908 |  | (一) | 直接费 |  |  |  | 300.0688
1 | 人工费 |  |  |  | 1343.588 |  | 1 | 人工费 |  |  |  | 24.811
| 技工 | 工时 | 4.6 | 8.1 | 37.26 |  |  | 普工 | 工时 | 4.3 | 5.77 | 24.811
| 普工 | 工时 | 226.4 | 5.77 | 1306.328 |  | 2 | 零星材料费 | % | 5 | 285.7798 | 14.289
2 | 机械使用费 |  |  |  | 285.8318 |  | 3 | 机械费 |  |  |  | 260.9688
| 蛙式夯实机 | 台时 | 14.4 | 19.8494 | 285.8318 |  |  | 挖掘机液压1m3 | 台时 | 2.13 | 122.5205 | 260.9688
3 | 零星材料费 | % | 5 | 1629.4198 | 81.471
(二) | 其他直接费 | 4.8% |  |  | 82.1228
(三) | 现场经费 |  |  |  | 0 |  | (二) | 其他直接费 | 4.8% |  |  | 14.4033
二 | 间接费 | 4.5% |  |  | 80.6856 |  | (三) | 现场经费 |  |  |  | 0
三 | 企业利润 | 5% |  |  | 93.685 |  | 二 | 间接费 | 8% |  |  | 25.1578
四 | 税 金 | 9% |  |  | 177.0646 |  | 三 | 企业利润 | 5% |  |  | 16.9815
[7 empty] | 四 | 材差 |  |  |  | 120.6006
| 合 计 |  |  |  | 2144.4487 |  |  | 柴油 | kg | 31.737 | 3.8 | 120.6006
五 | 阶段系数 | 3% |  |  | 64.3335 |  | 五 | 税 金 | 9% |  |  | 42.9491
| 总计 |  |  |  | 2208.7822
[8 empty] | 合计 |  |  |  | 520.161
[7 empty] | 六 | 阶段系数 | 3% |  |  | 15.6048
[8 empty] | 总计 |  |  |  | 535.7658
建筑工程单价表
项目名称：机械翻夯土
定额编号:1245 |  |  |  |  | 单位：100M3
工作内容：
编 号 | 名 称 及 规 格 | 单 位 | 数 量 | 单 价 (元) | 合 价 (元) | 备 注
一 | 直接工程费 |  |  |  | 654.7605
(一) | 直接费 |  |  |  | 624.7715
1 | 人工费 |  |  |  | 126.94
| 普工 | 工时 | 22 | 5.77 | 126.94
2 | 材料费:水 | m3 |  |  | 0
3 | 零星材料费 | % | 5 | 595.0204 | 29.751
4 | 机械 |  |  |  | 468.0804
| 拖拉机74kw | 台时 | 1.89 | 68.4127 | 129.2999
| 推土机74kw | 台时 | 3.22 | 89.4423 | 288.0043
| 蛙式打夯机 | 台时 | 1 | 19.8494 | 19.8494
| 挖掘机1m3 | 台时 | 0.26 | 118.9489 | 30.9267
| 其他机械费 | % |  | 468.0804 | 0
(二) | 其他直接费 | 4.8% |  |  | 29.989
(三) | 现场经费 |  |  |  | 0
二 | 间接费 | 4.5% |  |  | 29.4642
三 | 企业利润 | 5% |  |  | 34.2112
四 | 材差 |  |  |  | 214.833
| 柴油 | kg | 56.535 | 3.8 | 214.833
五 | 税 金 | 9% |  |  | 83.9942
| 合计 |  |  |  | 1017.2632
六 | 阶段系数 | 3% |  |  | 30.5179
| 总计 |  |  |  | 1047.781
建筑工程单价表
项目名称：土围堰
定额编号：10001 |  |  |  |  | 单位：100M3
工作内容：
编 号 | 名 称 及 规 格 | 单 位 | 数 量 | 单价 (元) | 合价 (元) | 备 注
一 | 直接工程费 |  |  |  | 1381.2331
(一) | 直接费 |  |  |  | 1317.9705
1 | 人工费 |  |  |  | 635.21
| 技工 | 工时 | 2.2 | 8.1 | 17.82
| 普工 | 工时 | 107 | 5.77 | 617.39
2 | 零星材料费 | % | 5 | 1255.21 | 62.7605
3 | 材料费 |  |  |  | 620
| 土料 | m3 | 124 | 5 | 620
(二) | 其他直接费 | 4.8% |  |  | 63.2626
二 | 间接费 | 8% |  |  | 110.4986
三 | 企业利润 | 5% |  |  | 74.5866
四 | 材差 |  |  |  | 0
五 | 税 金 | 9% |  |  | 140.9686
| 合计 |  |  |  | 1707.287
六 | 阶段系数 | 3% |  |  | 51.2186
| 总计 |  |  |  | 1758.5056
建筑工程单价表
项目名称：人工修整边坡
定额编号：1262 |  |  |  |  | 单位：100m2
工作内容：挂线、拍平、修整。（填方边坡Ⅰ、Ⅱ类土)
编 号 | 名称及规格 | 单 位 | 数 量 | 单 价 (元) | 合 价 (元) | 备 注
一 | 直接工程费 |  |  |  | 106.0334
(一) | 直接费 |  |  |  | 101.1769
1 | 人工费 |  |  |  | 96.359
| 技工 | 工时 |  |  | 0
| 普工 | 工时 | 16.7 | 5.77 | 96.359
2 | 零星材料费 | % | 5 |  | 4.8179
(二) | 其他直接费 | 4.8% |  |  | 4.8565
(三) | 现场经费 |  |  |  | 0
二 | 间接费 | 4.5% |  |  | 4.7715
三 | 企业利润 | 5% |  |  | 5.5402
四 | 税 金 | 9% |  |  | 10.4711
| 合 计 |  |  |  | 126.8163
五 | 阶段系数 | 3% |  |  | 3.8045
| 总计 |  |  |  | 130.6208
建筑工程单价表 | [6 empty] | 建筑工程单价表 | [7 empty] | 建筑工程单价表
项目名称：1m3挖掘机挖装土汽车运土 | [6 empty] | 项目名称：1m3挖掘机挖装土汽车运土 | [7 empty] | 项目名称：1m3挖掘机挖装土汽车运土
定额编号:1164 |  |  |  |  | 单位：100M3 |  | 定额编号:1164 |  |  |  |  | 单位：100M3 |  |  | 定额编号:1161 |  |  |  |  | 单位：100M3
工作内容：挖装、运输、卸除、空回。运10km以内 | [6 empty] | 工作内容：挖装、运输、卸除、空回。运15km以内 | [7 empty] | 工作内容：挖装、运输、卸除、空回。运2-3km以内
编 号 | 名 称 及 规 格 | 单 位 | 数 量 | 单价 (元) | 合价 (元) | 备 注 | 编 号 | 名 称 及 规 格 | 单 位 | 数 量 | 单价 (元) | 合价 (元) | 备 注 |  | 编 号 | 名 称 及 规 格 | 单 位 | 数 量 | 单价 (元) | 合价 (元) | 备 注
一 | 直接工程费 |  |  |  | 1763.684 |  | 一 | 直接工程费 |  |  |  | 2330.8014 |  |  | 一 | 直接工程费 |  |  |  | 956.849
(一) | 直接费 |  |  |  | 1682.9046 |  | (一) | 直接费 |  |  |  | 2224.0471 |  |  | (一) | 直接费 |  |  |  | 913.0238
1 | 人工费 |  |  |  | 30.004 |  | 1 | 人工费 |  |  |  | 30.004 |  |  | 1 | 人工费 |  |  |  | 30.004
| 普工 | 工时 | 5.2 | 5.77 | 30.004 |  |  | 普工 | 工时 | 5.2 | 5.77 | 30.004 |  |  |  | 普工 | 工时 | 5.2 | 5.77 | 30.004
2 | 零星材料费 | % | 5 | 1602.7663 | 80.1383 |  | 2 | 零星材料费 | % | 5 | 2118.1401 | 105.907 |  |  | 2 | 零星材料费 | % | 5 | 869.5465 | 43.4773
3 | 机械 |  |  |  | 1572.7623 |  | 3 | 机械 |  |  |  | 2088.1361 |  |  | 3 | 机械 |  |  |  | 839.5425
| 自卸车8T | 台时 | 19.35 | 73.1027 | 1414.5367 |  |  | 自卸车8T | 台时 | 26.4 | 73.1027 | 1929.9105 |  |  |  | 自卸车8T | 台时 | 9.32 | 73.1027 | 681.3169
| 挖掘机1方 | 台时 | 1.04 | 118.9489 | 123.7068 |  |  | 挖掘机1方 | 台时 | 1.04 | 118.9489 | 123.7068 |  |  |  | 挖掘机1方 | 台时 | 1.04 | 118.9489 | 123.7068
| 推土机59kw | 台时 | 0.52 | 66.3823 | 34.5188 |  |  | 推土机59kw | 台时 | 0.52 | 66.3823 | 34.5188 |  |  |  | 推土机59kw | 台时 | 0.52 | 66.3823 | 34.5188
(二) | 其他直接费 | 4.8% |  |  | 80.7794 |  | (二) | 其他直接费 | 4.8% |  |  | 106.7543 |  |  | (二) | 其他直接费 | 4.8% |  |  | 43.8251
(三) | 现场经费 |  |  |  | 0 |  | (三) | 现场经费 |  |  |  | 0 |  |  | (三) | 现场经费 |  |  |  | 0
二 | 间接费 | 4.5% |  |  | 79.3658 |  | 二 | 间接费 | 4.5% |  |  | 104.8861 |  |  | 二 | 间接费 | 4.5% |  |  | 43.0582
三 | 企业利润 | 5% |  |  | 92.1525 |  | 三 | 企业利润 | 5% |  |  | 121.7844 |  |  | 三 | 企业利润 | 5% |  |  | 49.9954
四 | 材差 |  |  |  | 822.7228 |  | 四 | 材差 |  |  |  | 1095.9808 |  |  | 四 | 材差 |  |  |  | 395.0024
| 柴油 | kg | 216.506 | 3.8 | 822.7228 |  |  | 柴油 | kg | 288.416 | 3.8 | 1095.9808 |  |  |  | 柴油 | kg | 103.948 | 3.8 | 395.0024
五 | 税 金 | 9% |  |  | 248.2133 |  | 五 | 税 金 | 9% |  |  | 328.8107 |  |  | 五 | 税 金 | 9% |  |  | 130.0414
| 合 计 |  |  |  | 3006.1384 |  |  | 合 计 |  |  |  | 3982.2634 |  |  |  | 合 计 |  |  |  | 1574.9464
| ⅠⅡ类土 | 0.91 |  |  | 2735.5859 |  |  | ⅠⅡ类土 | 0.91 |  |  | 3623.8597 |  |  |  | ⅠⅡ类土 | 0.91 |  |  | 1433.2012
六 | 阶段系数 | 3% |  |  | 82.0676 |  | 六 | 阶段系数 | 3% |  |  | 108.7158 |  |  | 六 | 阶段系数 | 3% |  |  | 42.996
| 总计 |  |  |  | 2817.6535 |  |  | 总计 |  |  |  | 3732.5754 |  |  |  | 总计 |  |  |  | 1476.1972
建筑工程单价表 | [6 empty] | 建筑工程单价表
项目名称：推土机推土 | [6 empty] | 项目名称：1m3挖掘机挖装土汽车运土
定额编号:1131 |  |  |  |  | 单位：100M3 |  | 定额编号:1164 |  |  |  |  | 单位：100M3
工作内容：推土距离小于等于40米，一、二类土 | [6 empty] | 工作内容：挖装、运输、卸除、空回。运6km以内
编 号 | 名 称 及 规 格 | 单 位 | 数 量 | 单价 (元) | 合价 (元) | 备 注 | 编 号 | 名 称 及 规 格 | 单 位 | 数 量 | 单价 (元) | 合价 (元) | 备 注
一 | 直接工程费 |  |  |  | 210.1084 |  | 一 | 直接工程费 |  |  |  | 1309.9901
(一) | 直接费 |  |  |  | 200.4851 |  | (一) | 直接费 |  |  |  | 1249.9906
1 | 人工费 |  |  |  | 15.002 |  | 1 | 人工费 |  |  |  | 30.004
| 普工 | 工时 | 2.6 | 5.77 | 15.002 |  |  | 普工 | 工时 | 5.2 | 5.77 | 30.004
2 | 零星材料费 | % | 10 | 182.2592 | 18.2259 |  | 2 | 零星材料费 | % | 5 | 1190.4672 | 59.5234
3 | 机械费 |  |  |  | 167.2572 |  | 3 | 机械 |  |  |  | 1160.4632
| 推土机74KW | 台时 | 1.87 | 89.4423 | 167.2572 |  |  | 自卸车8T | 台时 | 13.71 | 73.1027 | 1002.2376
[8 empty] | 挖掘机1方 | 台时 | 1.04 | 118.9489 | 123.7068
[8 empty] | 推土机59kw | 台时 | 0.52 | 66.3823 | 34.5188
(二) | 其他直接费 | 4.8% |  |  | 9.6233
(三) | 现场经费 |  |  |  | 0 |  | (二) | 其他直接费 | 4.8% |  |  | 59.9995
二 | 间接费 | 4.5% |  |  | 9.4549 |  | (三) | 现场经费 |  |  |  | 0
三 | 企业利润 | 5% |  |  | 10.9782 |  | 二 | 间接费 | 4.5% |  |  | 58.9496
四 | 材差 |  |  |  | 75.3236 |  | 三 | 企业利润 | 5% |  |  | 68.447
| 柴油 | kg | 19.822 | 3.8 | 75.3236 |  | 四 | 材差 |  |  |  | 604.1164
五 | 税 金 | 9% |  |  | 27.5279 |  |  | 柴油 | kg | 158.978 | 3.8 | 604.1164
[7 empty] | 五 | 税 金 | 9% |  |  | 183.7353
| 合 计 |  |  |  | 333.3929
六 | 阶段系数 | 3% |  |  | 10.0018 |  |  | 合 计 |  |  |  | 2225.2384
| 总计 |  |  |  | 343.3947 |  |  | ⅠⅡ类土 | 0.91 |  |  | 2024.9669
[7 empty] | 六 | 阶段系数 | 3% |  |  | 60.749
[8 empty] | 总计 |  |  |  | 2085.7159
建筑工程单价表
项目名称：拖拉机压实(土料)
定额编号:1225 |  |  |  |  | 单位：100M3
工作内容：推平、刨毛、压实、削坡、洒水、补边夯。
编 号 | 名 称 及 规 格 | 单 位 | 数 量 | 单 价 (元) | 合 价 (元) | 备 注
一 | 直接工程费 |  |  |  | 398.0507
(一) | 直接费 |  |  |  | 379.8194
1 | 人工费 |  |  |  | 139.634
| 普工 | 工时 | 24.2 | 5.77 | 139.634
2 | 材料费:水 | m3 |  | 3.88 | 0
3 | 零星材料费 | % | 10 | 345.2903 | 34.529
4 | 机械 |  |  |  | 205.6563
| 拖拉机74kw | 台时 | 1.89 | 68.4127 | 129.2999
| 推土机74kw | 台时 | 0.5 | 89.4423 | 44.7212
| 蛙式打夯机 | 台时 |  | 19.8494 | 0
| 刨毛机 | 台时 | 0.5 | 59.198 | 29.599
| 其他机械费 | % | 1 | 203.6201 | 2.0362
(二) | 其他直接费 | 4.8% |  |  | 18.2313
(三) | 现场经费 |  |  |  | 0
二 | 间接费 | 4.5% |  |  | 17.9123
三 | 企业利润 | 5% |  |  | 20.7981
四 | 材差 |  |  |  | 105.3018
| 柴油 | kg | 27.711 | 3.8 | 105.3018
五 | 税 金 | 9% |  |  | 48.7857
| 合计 |  |  |  | 590.8486
六 | 阶段系数 | 3% |  |  | 17.7255
| 总计 |  |  |  | 608.5741
建筑工程单价表
项目名称：钢筋制作安装
定额编号：4267 |  |  |  |  | 单位：吨
工作内容：回直、除锈、切断、弯曲、焊接、绑扎及加工运输
编 号 | 名 称 及 规 格 | 单 位 | 数 量 | 单价 (元) | 合价 (元) | 备 注
一 | 直接工程费 |  |  |  | 4075.7438
(一) | 直接费 |  |  |  | 3889.0685
1 | 人工费 |  |  |  | 814.076
| 技工 | 工时 | 80.7 | 8.1 | 653.67
| 普工 | 工时 | 27.8 | 5.77 | 160.406
2 | 材料费 |  |  |  | 2710.439
| 钢筋 | t | 1.02 | 2560 | 2611.2
| 铁丝 | Kg | 4 | 7 | 28
| 电焊条 | Kg | 7.22 | 6.15 | 44.403
| 其他材料费 | % | 1 | 2683.603 | 26.836
3 | 机械费 |  |  |  | 364.5535
| 钢筋调直机14kw | 台时 | 0.6 | 22.2452 | 13.3471
| 风水枪 | 台时 | 1.5 | 44.852 | 67.278
| 钢筋切断机20kw | 台时 | 0.4 | 31.1209 | 12.4484
| 钢筋弯曲机φ6-40 | 台时 | 1.05 | 18.7411 | 19.6782
| 对焊机电弧150型 | 台时 | 0.4 | 137.8309 | 55.1324
| 电焊机交流25KVA | 台时 | 10 | 15.5872 | 155.8719
| 载重汽车5T | 台时 | 0.45 | 49.3898 | 22.2254
| 塔式起重机10T | 台时 | 0.1 | 114.2403 | 11.424
| 其他机械费 | % | 2 | 357.4054 | 7.1481
(二) | 其他直接费 | 4.8% |  |  | 186.6753
(三) | 现场经费 |  |  |  | 0
二 | 间接费 | 5% |  |  | 203.7872
三 | 企业利润 | 7% |  |  | 299.5672
四 | 材差 |  |  |  | 1604.6771
| 钢筋 | t | 1.02 | 1557.1558 | 1588.2989
| 汽油 | kg | 3.24 | 5.055 | 16.3782
五 | 税 金 | 9% |  |  | 556.5398
| 合计 |  |  |  | 6740.3151
六 | 阶段系数 | 3% |  |  | 202.2095
| 总计 |  |  |  | 6942.5245
建筑工程单价表
项目名称：砼底板
定额编号：4069 |  |  |  |  | 单位：100M3
工作内容：水闸、泄水闸、排砂闸底板
编 号 | 名 称 及 规 格 | 单 位 | 数 量 | 单价 (元) | 合价 (元) | 备 注
一 | 直接工程费 |  |  |  | 35127.0517
(一) | 直接费 |  |  |  | 33518.1791
1 | 人工费 |  |  |  | 11700.707
| 技工 | 工时 | 1031.3 | 8.1 | 8353.53
| 普工 | 工时 | 580.1 | 5.77 | 3347.177
2 | 材料费 |  |  |  | 18056.0887
| 组合钢摸 | kg | 63.56 | 4.43 | 281.5708
| 卡扣件 | kg | 27.24 | 5.5 | 149.82
| 型钢 | kg | 51.5 | 6.5 | 334.75
| 铁件 | kg | 82.1 | 5.6 | 459.76
| 电焊条 | kg | 1.8 | 6.15 | 11.07
| 锯材 | m3 | 0.4 | 1789.6725 | 715.869
| 砼(C15) | m3 | 103 | 150.9497 | 15547.8176
| 水 | m3 | 120 | 3.88 | 465.6
| 其他材料费 | % | 0.5 | 17966.2574 | 89.8313
3 | 机械使用费 |  |  |  | 871.102
| 砼拌和机 | 台时 | 18.54 | 28.218 | 523.1608
| 胶轮车 | 台时 | 83 | 0.81324 | 67.4992
| 载重汽车5T | 台时 | 1.5 | 49.3898 | 74.0847
| 电焊机交流 | 台时 | 3.35 | 15.5872 | 52.2171
| 汽车起重机5T | 台时 | 0.38 | 62.3343 | 23.687
| 振动器1.1kw | 台时 | 40.05 | 2.2215 | 88.9722
| 其他机械费 | % | 5 | 829.621 | 41.481
4 | 砼运输 |  |  |  | 2890.2813
| 砼水平运输 | m3 | 103 | 6.7017 | 690.2717
| 砼垂直运输 | m3 | 103 | 21.3593 | 2200.0096
(二) | 其他直接费 | 4.8% |  |  | 1608.8726
(三) | 现场经费 |  |  |  | 0
二 | 间接费 | 8% |  |  | 2810.1641
三 | 企业利润 | 7% |  |  | 2655.6051
四 | 材差 |  |  |  | 3259.2802
| 水泥 | t | 18.6623 | 118.5638 | 2212.673
| 砂子 | m3 | 39.9722 | 1.56 | 62.3584
| 石子 | m3 | 113.4162 | 8.0986 | 918.5136
| 锯材 | m3 | 0.4 | 0 | 0
| 汽油 | kg | 13.004 | 5.055 | 65.7352
| 柴油 | kg
五 | 税 金 | 9% |  |  | 3946.6891
| 合计 |  |  |  | 47798.7902
| 扩大系数 | 3% |  |  | 1433.9637
| 总计 |  |  |  | 49232.7539
建筑工程单价表
项目名称：砼闸墩
定额编号：4047 |  |  |  |  | 单位：100M3
工作内容：水闸、泄水闸、排砂闸
编 号 | 名 称 及 规 格 | 单 位 | 数 量 | 单价 (元) | 合价 (元) | 备 注
一 | 直接工程费 |  |  |  | 34675.3742
(一) | 直接费 |  |  |  | 33087.1891
1 | 人工费 |  |  |  | 8086.096
| 技工 | 工时 | 714.2 | 8.1 | 5785.02
| 普工 | 工时 | 398.8 | 5.77 | 2301.076
2 | 材料费 |  |  |  | 21058.992
| 组合钢摸 | kg | 49.98 | 4.43 | 221.4114
| 卡扣件 | kg | 160.33 | 5.5 | 881.815
| 型钢 | kg | 157.88 | 6.5 | 1026.22
| 铁件 | kg | 41.07 | 5.6 | 229.992
| 电焊条 | kg | 3.95 | 6.15 | 24.2925
| 锯材 | m3 | 0.77 | 1789.6725 | 1378.0478
| 砼(C15) | m3 | 103 | 161.2883 | 16612.6918
| 水 | m3 | 70 | 3.88 | 271.6
| 其他材料费 | % | 2 | 20646.0706 | 412.9214
3 | 机械使用费 |  |  |  | 1051.8198
| 砼拌和机 | 台时 | 18.54 | 28.218 | 523.1608
| 胶轮车 | 台时 | 83 | 0.81324 | 67.4992
| 载重汽车5T | 台时 | 1.92 | 49.3898 | 94.8285
| 电焊机交流 | 台时 | 7.02 | 15.5872 | 109.422
| 汽车起重机5T | 台时 | 0.24 | 62.3343 | 14.9602
| 振动器1.1kw | 台时 | 30 | 2.2215 | 66.6458
| 其他机械费 | % | 20 | 876.5165 | 175.3033
4 | 砼运输 |  |  |  | 2890.2813
| 砼水平运输 | m3 | 103 | 6.7017 | 690.2717
| 砼垂直运输 | m3 | 103 | 21.3593 | 2200.0096
(二) | 其他直接费 | 4.8% |  |  | 1588.1851
(三) | 现场经费 |  |  |  | 0
二 | 间接费 | 8% |  |  | 2774.0299
三 | 企业利润 | 7% |  |  | 2621.4583
四 | 材差 |  |  |  | 3860.3081
| 水泥 | t | 25.2306 | 118.5638 | 2991.4351
| 砂子 | m3 | 57.7377 | 1.56 | 90.0732
| 石子 | m3 | 86.6671 | 8.0986 | 701.883
| 锯材 | m3 | 0.77 | 0 | 0
| 汽油 | kg | 15.216 | 5.055 | 76.9169
五 | 税 金 | 9% |  |  | 3953.8054
| 合计 |  |  |  | 47884.976
| 扩大系数 | 3% |  |  | 1436.5493
| 总计 |  |  |  | 49321.5252
建筑工程单价表
项目名称：砼底板
定额编号：4069 |  |  |  |  | 单位：100M3
工作内容：水闸、泄水闸、排砂闸底板
编 号 | 名 称 及 规 格 | 单 位 | 数 量 | 单价 (元) | 合价 (元) | 备 注
一 | 直接工程费 |  |  |  | 37888.5181
(一) | 直接费 |  |  |  | 36153.1662
1 | 人工费 |  |  |  | 11700.707
| 技工 | 工时 | 1031.3 | 8.1 | 8353.53
| 普工 | 工时 | 580.1 | 5.77 | 3347.177
2 | 材料费 |  |  |  | 20691.0758
| 组合钢摸 | kg | 63.56 | 4.43 | 281.5708
| 卡扣件 | kg | 27.24 | 5.5 | 149.82
| 型钢 | kg | 51.5 | 6.5 | 334.75
| 铁件 | kg | 82.1 | 5.6 | 459.76
| 电焊条 | kg | 1.8 | 6.15 | 11.07
| 锯材 | m3 | 0.4 | 1789.6725 | 715.869
| 砼(C20) | m3 | 103 | 176.4048 | 18169.6953
| 水 | m3 | 120 | 3.88 | 465.6
| 其他材料费 | % | 0.5 | 20588.1351 | 102.9407
3 | 机械使用费 |  |  |  | 871.102
| 砼拌和机 | 台时 | 18.54 | 28.218 | 523.1608
| 胶轮车 | 台时 | 83 | 0.81324 | 67.4992
| 载重汽车5T | 台时 | 1.5 | 49.3898 | 74.0847
| 电焊机交流 | 台时 | 3.35 | 15.5872 | 52.2171
| 汽车起重机5T | 台时 | 0.38 | 62.3343 | 23.687
| 振动器1.1kw | 台时 | 40.05 | 2.2215 | 88.9722
| 其他机械费 | % | 5 | 829.621 | 41.481
4 | 砼运输 |  |  |  | 2890.2813
| 砼水平运输 | m3 | 103 | 6.7017 | 690.2717
| 砼垂直运输 | m3 | 103 | 21.3593 | 2200.0096
(二) | 其他直接费 | 4.8% |  |  | 1735.352
(三) | 现场经费 |  |  |  | 0
二 | 间接费 | 8% |  |  | 3031.0815
三 | 企业利润 | 7% |  |  | 2864.372
四 | 材差 |  |  |  | 4607.4706
| 水泥 | t | 31.6413 | 118.5638 | 3751.5114
| 砂子 | m3 | 56.6273 | 1.56 | 88.341
| 石子 | m3 | 86.6671 | 8.0986 | 701.883
| 锯材 | m3 | 0.4 | 0 | 0
| 汽油 | kg | 13.004 | 5.055 | 65.7352
五 | 税 金 | 9% |  |  | 4355.2298
| 合计 |  |  |  | 52746.672
| 扩大系数 | 3% |  |  | 1582.4002
| 总计 |  |  |  | 54329.0722
建筑工程单价表
项目名称：铺装层
定额编号：4068 |  |  |  |  | 单位：100M3
工作内容：
编 号 | 名 称 及 规 格 | 单 位 | 数 量 | 单价 (元) | 合价 (元) | 备 注
一 | 直接工程费 |  |  |  | 30559.3655
(一) | 直接费 |  |  |  | 29159.6999
1 | 人工费 |  |  |  | 5985.078
| 技工 | 工时 | 512.8 | 8.1 | 4153.68
| 普工 | 工时 | 317.4 | 5.77 | 1831.398
2 | 材料费 |  |  |  | 19556.76
| 组合钢摸 | kg | 0.98 | 4.43 | 4.3414
| 卡扣件 | kg | 3.14 | 5.5 | 17.27
| 型钢 | kg | 2.34 | 6.5 | 15.21
| 电焊条 | kg | 0.08 | 6.15 | 0.492
| 锯材 | m3 | 0.03 | 1789.6725 | 53.6902
| 铁件 | kg | 0.07 | 5.6 | 0.392
| 预埋铁件 | kg | 3.65 | 6.2 | 22.63
| 砼(C25) | m3 | 103 | 183.2994 | 18879.8371
| 水 | m3 | 120 | 3.88 | 465.6
| 其他材料费 | % | 0.5 | 19459.4626 | 97.2973
3 | 机械使用费 |  |  |  | 727.5806
| 砼拌和机 | 台时 | 18.54 | 28.218 | 523.1608
| 胶轮车 | 台时 | 83 | 0.81324 | 67.4992
| 载重汽车5T | 台时 | 0.08 | 49.3898 | 3.9512
| 电焊机交流 | 台时 | 0.12 | 15.5872 | 1.8705
| 汽车起重机5T | 台时 | 0.12 | 62.3343 | 7.4801
| 振动器1.1kw | 台时 | 40.05 | 2.2215 | 88.9722
| 其他机械费 | % | 5 | 692.9339 | 34.6467
4 | 砼运输 |  |  |  | 2890.2813
| 砼水平运输 | m3 | 103 | 6.7017 | 690.2717
| 砼垂直运输 | m3 | 103 | 21.3593 | 2200.0096
(二) | 其他直接费 | 4.8% |  |  | 1399.6656
(三) | 现场经费 |  |  |  | 0
二 | 间接费 | 8% |  |  | 2444.7492
三 | 企业利润 | 7% |  |  | 2310.288
四 | 材差 |  |  |  | 4947.162
| 水泥 | t | 35.0358 | 118.5638 | 4153.9724
| 砂子 | m3 | 54.4067 | 1.56 | 84.8767
| 石子 | m3 | 86.6671 | 8.0986 | 701.883
| 锯材 | m3 | 0.03 | 0 | 0
| 汽油 | kg | 1.272 | 5.055 | 6.43
五 | 税 金 | 9% |  |  | 3623.5408
| 合计 |  |  |  | 43885.1056
| 扩大系数 | 3% |  |  | 1316.5532
| 总计 |  |  |  | 45201.6588
建筑工程单价表
项目名称：浆砌石基础 石
定额编号：3020 |  |  |  |  | 单位：100M3
工作内容：选石、修石、冲洗、拌浆、砌石、勾缝
编 号 | 名 称 及 规 格 | 单 位 | 数 量 | 单价 (元) | 合价 (元) | 备 注
一 | 直接工程费 |  |  |  | 18126.0424
(一) | 直接费 |  |  |  | 17295.8419
1 | 人工费 |  |  |  | 4415.5
| 技工 | 工时 | 249.5 | 8.1 | 2020.95
| 普工 | 工时 | 415 | 5.77 | 2394.55
2 | 材料费 |  |  |  | 12581.1725
| 块石 | m3 | 113 | 70 | 7910
| 砂浆(M7.5) | m3 | 34 | 135.5465 | 4608.5796
| 其他材料费 | % | 0.5 | 12518.5796 | 62.5929
3 | 机械费 |  |  |  | 299.1694
| 砼搅拌机0.4m3 | 台时 | 6.12 | 28.218 | 172.6939
| 胶轮车 | 台时 | 155.52 | 0.81324 | 126.4755
(二) | 其他直接费 | 4.8% |  |  | 830.2004
(三) | 现场经费 |  |  |  | 0
二 | 间接费 | 9% |  |  | 1631.3438
三 | 企业利润 | 7% |  |  | 1383.017
四 | 材差 |  |  |  | 7333.1707
| 水泥 | t | 7.6316 | 118.5638 | 904.8362
| 砂子 | m3 | 37.74 | 1.56 | 58.876
| 块石 | m3 | 113 | 56.3669 | 6369.4586
五 | 税金 | 9% |  |  | 2562.6217
| 合 计 |  |  |  | 31036.1956
六 | 阶段系数 | 3% |  |  | 931.0859
| 总计 |  |  |  | 31967.2814
建筑工程单价表
项目名称：干砌块石基础
定额编号：3012 |  |  |  |  | 单位：100M3
工作内容：
编 号 | 名 称 及 规 格 | 单 位 | 数 量 | 单价 (元) | 合价 (元) | 备 注
一 | 直接工程费 |  |  |  | 11604.7617
(一) | 直接费 |  |  |  | 11073.2459
1 | 人工费 |  |  |  | 2808.369
| 技工 | 工时 | 120.4 | 8.1 | 975.24
| 普工 | 工时 | 317.7 | 5.77 | 1833.129
2 | 材料费 |  |  |  | 8201.2
| 块石 | m3 | 116 | 70 | 8120
| 砂浆(M10) | m3 |  |  | 0
| 其他材料费 | % | 1 | 8120 | 81.2
3 | 机械费 |  |  |  | 63.6769
| 砼搅拌机0.4m3 | 台时 |  |  | 0
| 胶轮车 | 台时 | 78.3 | 0.81324 | 63.6769
(二) | 其他直接费 | 4.8% |  |  | 531.5158
(三) | 现场经费 |  |  |  | 0
二 | 间接费 | 9% |  |  | 1044.4286
三 | 企业利润 | 7% |  |  | 885.4433
四 | 材差 |  |  |  | 6538.5592
| 水泥 | t |  |  | 0
| 砂子 | m3 |  |  | 0
| 块石 | m3 | 116 | 56.3669 | 6538.5592
五 | 税金 | 9% |  |  | 1806.5874
| 合 计 |  |  |  | 21879.7802
六 | 阶段系数 | 3% |  |  | 656.3934
| 总计 |  |  |  | 22536.1736
建筑工程单价表
项目名称：浆砌石挡土墙 石
定额编号：3021 |  |  |  |  | 单位：100M3
工作内容：选修石、冲洗、拌浆、砌石、勾缝
编 号 | 名 称 及 规 格 | 单 位 | 数 量 | 单价 (元) | 合价 (元) | 备 注
一 | 直接工程费 |  |  |  | 19304.8879
(一) | 直接费 |  |  |  | 18420.6946
1 | 人工费 |  |  |  | 5482.31
| 技工 | 工时 | 346.3 | 8.1 | 2805.03
| 普工 | 工时 | 464 | 5.77 | 2677.28
2 | 材料费 |  |  |  | 12635.6622
| 块石 | m3 | 113 | 70 | 7910
| 砂浆(M7.5) | m3 | 34.4 | 135.5465 | 4662.7982
| 其他材料费 | % | 0.5 | 12572.7982 | 62.864
3 | 机械费 |  |  |  | 302.7224
| 砼搅拌机0.4m3 | 台时 | 6.19 | 28.218 | 174.6691
| 胶轮车 | 台时 | 157.46 | 0.81324 | 128.0532
(二) | 其他直接费 | 4.8% |  |  | 884.1933
(三) | 现场经费 |  |  |  | 0
二 | 间接费 | 9% |  |  | 1737.4399
三 | 企业利润 | 7% |  |  | 1472.9629
四 | 材差 |  |  |  | 7344.5085
| 水泥 | t | 7.7214 | 118.5638 | 915.4813
| 砂子 | m3 | 38.184 | 1.56 | 59.5686
| 块石 | m3 | 113 | 56.3669 | 6369.4586
五 | 税金 | 9% |  |  | 2687.3819
| 合 计 |  |  |  | 32547.1812
六 | 阶段系数 | 3% |  |  | 976.4154
| 总计 |  |  |  | 33523.5966
建筑工程单价表
项目名称：人工铺筑砂石垫层
定额编号：3007 |  |  |  |  | 单位：100M3
工作内容：
编 号 | 名 称 及 规 格 | 单 位 | 数 量 | 单价 (元) | 合价 (元) | 备 注
一 | 直接工程费 |  |  |  | 9293.075
(一) | 直接费 |  |  |  | 8867.438
1 | 人工费 |  |  |  | 2866.523
| 技工 | 工时 | 9.9 | 8.1 | 80.19
| 普工 | 工时 | 482.9 | 5.77 | 2786.333
2 | 材料费 |  |  |  | 6000.915
| 块石 | m3 | 102 | 58.25 | 5941.5
| 其他材料费 | % | 1 | 5941.5 | 59.415
(二) | 其他直接费 | 4.8% |  |  | 425.637
(三) | 现场经费 |  |  |  | 0
二 | 间接费 | 9% |  |  | 836.3768
三 | 企业利润 | 7% |  |  | 709.0616
五 | 税金 | 9% |  |  | 975.4662
| 合 计 |  |  |  | 11813.9796
六 | 阶段系数 | 3% |  |  | 354.4194
| 总计 |  |  |  | 12168.399
建筑工程单价表 | [6 empty] | 建筑工程单价表
项目名称：预制砼板 | [6 empty] | 项目名称：卷扬机吊运砼
定额编号：4163 |  |  |  |  | 单位：100M3 |  | 定额编号：4264 |  |  |  |  | 单位：100m3
工作内容： | [6 empty] | 工作内容：
编 号 | 名 称 及 规 格 | 单 位 | 数 量 | 单价 (元) | 合价 (元) | 备 注 | 编号 | 名 称 及 规 格 | 单 位 | 数 量 | 单价 (元) | 合价 (元) | 备 注
一 | 直接工程费 |  |  |  | 46728.6111 |  | 一 | 直接工程费 |  |  |  | 2135.9316
(一) | 直接费 |  |  |  | 46728.6111 |  | (一) | 直接费 |  |  |  | 2135.9316
1 | 人工费 |  |  |  | 16572.418 |  | 1 | 人工费 |  |  |  | 1049.563
| 技工 | 工时 | 1549.9 | 8.1 | 12554.19 |  |  | 普工 | 工时 | 181.9 | 5.77 | 1049.563
| 普工 | 工时 | 696.4 | 5.77 | 4018.228 |  | 2 | 机械费 |  |  |  | 1058.9579
2 | 材料费 |  |  |  | 24175.2104 |  |  | 卷扬机5T | 台班 | 41.34 | 22.3638 | 924.5207
| 锯材 | m3 | 2.76 | 1789.6725 | 4939.4961 |  |  | 胶轮车 | 台班 | 165.31 | 0.81324 | 134.4372
| 铁钉 | Kg | 10 | 7 | 70
| 砼(C20) | m3 | 102 | 176.4048 | 17993.2905 |  | 3 | 零星材料费 | % | 1.3 | 2108.5209 | 27.4108
| 水 | m3 | 180 | 3.88 | 698.4
| 其他材料费 | % | 2 | 23701.1866 | 474.0237
3 | 机械费 |  |  |  | 3118.7624
| 塔式起重机10t | 台时 | 17.7 | 114.2403 | 2022.0538
| 搅拌机0.4m3 | 台时 | 18.36 | 28.218 | 518.0816 |  | 建筑工程单价表
| 振动器1.1kw | 台时 | 44 | 2.2215 | 97.7472 |  | 项目名称：胶轮车运砼
| 载重汽车5t | 台时 | 1.5 | 49.3898 | 74.0847 |  | 定额编号：4229 |  |  |  |  | 单位：100m3
| 其他机械费 | % | 15 | 2711.9673 | 406.7951 |  | 工作内容：运100M
4 | 砼拌运 |  |  |  | 2862.2204 |  | 编号 | 名 称 及 规 格 | 单位 | 数量 | 单价 (元) | 合价 (元) | 备注
| 砼水平运输 | m3 | 102 | 6.7017 | 683.5701 |  | 一 | 直接工程费 |  |  |  | 670.1667
| 砼垂直运输 | m3 | 102 | 21.3593 | 2178.6503 |  | (一) | 直接费 |  |  |  | 670.1667
四 | 材差 |  |  |  | 4947.3578 |  | 1 | 人工费 |  |  |  | 574.692
| 水泥 | t | 34.6956 | 118.5638 | 4113.6425 |  |  | 普工 | 工时 | 99.6 | 5.77 | 574.692
| 砂子 | m3 | 53.8784 | 1.56 | 84.0526 |  | 2 | 零星材料费 | % | 6 | 574.692 | 34.4815
| 石子 | m3 | 85.8257 | 8.0986 | 695.0686 |  | 3 | 机械费 |  |  |  | 60.9932
| 锯材 | m3 | 2.76 | 0 | 0 |  |  | 胶轮车 | 台时 | 75 | 0.81324 | 60.9932
| 汽油 | kg | 10.8 | 5.055 | 54.594
| 柴油 | kg
建筑工程单价表
项目名称：预制砼板安装
定额编号：4193 |  |  |  |  | 单位：100M3
工作内容：
编 号 | 名 称 及 规 格 | 单 位 | 数 量 | 单价 (元) | 合价 (元) | 备 注
一 | 直接工程费 |  |  |  | 57202.0982
(一) | 直接费 |  |  |  | 54582.1548
1 | 人工费 |  |  |  | 2595.24
| 技工 | 工时 | 320.4 | 8.1 | 2595.24
2 | 材料费 |  |  |  | 50213.4439
| 枋材 | m3 | 0.19 | 1789.6725 | 340.0378
| 圆木 | m3 | 0.62 | 1789.6725 | 1109.5969
| 铁垫块 | kg | 71 | 5.8 | 411.8
| 砼构件 | m3 | 100 | 467.2861 | 46728.6111
| 电焊条 | kg | 27 | 6.15 | 166.05
| 砼（C20） | m3 | 6 | 176.4048 | 1058.4289
| 砂浆M7.5 | m3 | 1.1 | 135.5465 | 149.1011
| 其他材料费 | % | 0.5 | 49963.6258 | 249.8181
3 | 机械费 |  |  |  | 1733.2609
| 汽车起重机15t | 台时 | 12 | 111.7812 | 1341.3746
| 电焊机25KVA | 台时 | 21.74 | 15.5872 | 338.8654
| 搅拌机0.4m3 | 台时 | 1.11 | 28.218 | 31.3219
| 胶轮车 | 台时 | 5.58 | 0.81324 | 4.5379
| 其他机械费 | % | 1 | 1716.0999 | 17.161
4 | 砼运输 |  |  |  | 40.21
| 砼构件运输 | m3 | 100 |  | 0
| 砼水平运输 | m3 | 6 | 6.7017 | 40.21
(二) | 其他直接费 | 4.8% |  |  | 2619.9434
(三) | 现场经费 |  |  |  | 0
二 | 间接费 | 8% |  |  | 4576.1679
三 | 企业利润 | 7% |  |  | 4324.4786
四 | 材差 |  |  |  | 5754.1818
| 水泥 | t | 36.8273 | 118.5638 | 4366.3864
| 砂子 | m3 | 58.3871 | 1.56 | 91.0864
| 石子 | m3 | 90.8742 | 8.0986 | 735.955
| 枋材 | m3 | 2.95 | 0 | 0
| 汽油 | kg | 10.8 | 5.055 | 54.594
| 柴油 | kg | 133.2 | 3.8 | 506.16
五 | 税 金 | 9% |  |  | 6467.1234
| 合计 |  |  |  | 78324.0498
六 | 阶段系数 | 3% |  |  | 2349.7215
| 总计 |  |  |  | 80673.7713
建筑工程单价表 | [6 empty] | 建筑工程单价表
项目名称：预制砼板运输30km | [6 empty] | 项目名称：预制砼板运输7km
定额编号：4223 |  |  |  |  | 单位：100M3 |  | 定额编号：4223 |  |  |  |  | 单位：100M3
工作内容： | [6 empty] | 工作内容：
编 号 | 名 称 及 规 格 | 单 位 | 数 量 | 单价 (元) | 合价 (元) | 备 注 | 编 号 | 名 称 及 规 格 | 单 位 | 数 量 | 单价 (元) | 合价 (元) | 备 注
一 | 直接工程费 |  |  |  | 10054.319 |  | 一 | 直接工程费 |  |  |  | 4939.2325
(一) | 直接费 |  |  |  | 9593.8158 |  | (一) | 直接费 |  |  |  | 4713.0081
1 | 人工费 |  |  |  | 599.761 |  | 1 | 人工费 |  |  |  | 599.761
| 技工 | 工时 | 43.2 | 8.1 | 349.92 |  |  | 技工 | 工时 | 43.2 | 8.1 | 349.92
| 普工 | 工时 | 43.3 | 5.77 | 249.841 |  |  | 普工 | 工时 | 43.3 | 5.77 | 249.841
2 | 材料费 |  |  |  | 253.5523 |  | 2 | 材料费 |  |  |  | 253.5523
| 锯材 | m3 | 0.1 | 1789.6725 | 178.9673 |  |  | 锯材 | m3 | 0.1 | 1789.6725 | 178.9673
| 铁件 | kg | 12 | 5.6 | 67.2 |  |  | 铁件 | kg | 12 | 5.6 | 67.2
| 其他材料费 | % | 3 | 246.1672 | 7.385 |  |  | 其他材料费 | % | 3 | 246.1672 | 7.385
3 | 机械费 |  |  |  | 8740.5025 |  | 3 | 机械费 |  |  |  | 3859.6949
| 载重汽车10t | 台时 | 105.99 | 74.4593 | 7891.9421 |  |  | 载重汽车10t | 台时 | 40.44 | 74.4593 | 3011.1344
| 汽车起重机5t | 台时 | 13 | 62.3343 | 810.3456 |  |  | 汽车起重机5t | 台时 | 13 | 62.3343 | 810.3456
| 其他机械费 | % | 1 | 3821.4801 | 38.2148 |  |  | 其他机械费 | % | 1 | 3821.4801 | 38.2148
(二) | 其他直接费 | 4.8% |  |  | 460.5032 |  | (二) | 其他直接费 | 4.8% |  |  | 226.2244
(三) | 现场经费 |  |  |  | 0 |  | (三) | 现场经费 |  |  |  | 0
二 | 间接费 | 8% |  |  | 804.3455 |  | 二 | 间接费 | 8% |  |  | 395.1386
三 | 企业利润 | 7% |  |  | 760.1065 |  | 三 | 企业利润 | 7% |  |  | 373.406
四 | 材差 |  |  |  | 3965.7288 |  | 四 | 材差 |  |  |  | 1748.8278
| 锯材 | m3 | 0.1 | 0 | 0 |  |  | 锯材 | m3 | 0.1 | 0 | 0
| 汽油 | kg | 75.4 | 5.055 | 381.147 |  |  | 汽油 | kg | 75.4 | 5.055 | 381.147
| 柴油 | kg | 943.311 | 3.8 | 3584.5818 |  |  | 柴油 | kg | 359.916 | 3.8 | 1367.6808
五 | 税 金 | 9% |  |  | 1402.605 |  | 五 | 税 金 | 9% |  |  | 671.0944
| 合计 |  |  |  | 16987.1048 |  |  | 合计 |  |  |  | 8127.6993
六 | 阶段系数 | 3% |  |  | 509.6131 |  | 六 | 阶段系数 | 3% |  |  | 243.831
| 总计 |  |  |  | 17496.7179 |  |  | 总计 |  |  |  | 8371.5303
建筑工程单价表
项目名称：预制砼板运输9km
[7 empty] | 定额编号：4223 |  |  |  |  | 单位：100M3
工作内容：
[7 empty] | 编 号 | 名 称 及 规 格 | 单 位 | 数 量 | 单价 (元) | 合价 (元) | 备 注
[7 empty] | 一 | 直接工程费 |  |  |  | 5388.4705
[7 empty] | (一) | 直接费 |  |  |  | 5141.6704
[7 empty] | 1 | 人工费 |  |  |  | 599.761
[8 empty] | 技工 | 工时 | 43.2 | 8.1 | 349.92
[8 empty] | 普工 | 工时 | 43.3 | 5.77 | 249.841
[7 empty] | 2 | 材料费 |  |  |  | 253.5523
[8 empty] | 锯材 | m3 | 0.1 | 1789.6725 | 178.9673
[8 empty] | 铁件 | kg | 12 | 5.6 | 67.2
[8 empty] | 其他材料费 | % | 3 | 246.1672 | 7.385
[7 empty] | 3 | 机械费 |  |  |  | 4288.3571
[8 empty] | 载重汽车10t | 台时 | 46.14 | 74.4593 | 3435.5525
[8 empty] | 汽车起重机5t | 台时 | 13 | 62.3343 | 810.3456
[8 empty] | 其他机械费 | % | 1 | 4245.8981 | 42.459
[7 empty] | (二) | 其他直接费 | 4.8% |  |  | 246.8002
[7 empty] | (三) | 现场经费 |  |  |  | 0
[7 empty] | 二 | 间接费 | 8% |  |  | 431.0776
[7 empty] | 三 | 企业利润 | 7% |  |  | 407.3684
[7 empty] | 四 | 材差 |  |  |  | 1941.6018
[8 empty] | 锯材 | m3 | 0.1 | 0 | 0
[8 empty] | 汽油 | kg | 75.4 | 5.055 | 381.147
[8 empty] | 柴油 | kg | 410.646 | 3.8 | 1560.4548
[7 empty] | 五 | 税 金 | 9% |  |  | 735.1667
[8 empty] | 合计 |  |  |  | 8903.685
[7 empty] | 六 | 阶段系数 | 3% |  |  | 267.1106
[8 empty] | 总计 |  |  |  | 9170.7956
建筑工程单价表
项目名称：橡胶止水带
定额编号:4273 |  |  |  |  | 单位：100m
工作内容：
编号 | 名 称 及 规 格 | 单 位 | 数 量 | 单价 (元) | 合价 (元) | 备注
一 | 直接工程费 |  |  |  | 11589.4757
(一) | 直接费 |  |  |  | 11058.66
1 | 人工费 |  |  |  | 1279.84
| 技工 | 工时 | 123.1 | 8.1 | 997.11
| 普工 | 工时 | 49 | 5.77 | 282.73
2 | 材料费 |  |  |  | 9778.82
| 橡胶止水带 | m | 103 | 94 | 9682
| 其他材料费 | % | 1 | 9682 | 96.82
(二) | 其他直接费 | 4.8% |  |  | 530.8157
(三) | 现场经费 |  |  |  | 0
二 | 间接费 | 8% |  |  | 927.1581
三 | 企业利润 | 7% |  |  | 876.1644
四 | 税金 | 9% |  |  | 1205.3518
| 合 计 | 1 |  |  | 14598.1499
| 阶段系数 | 3% |  |  | 437.9445
| 总计 |  |  |  | 15036.0944
建筑工程单价表
项目名称：塑料薄膜铺设
定额编号：10196 |  |  |  |  | 单位：100M2
工作内容：
编 号 | 名 称 及 规 格 | 单 位 | 数 量 | 单价 (元) | 合价 (元) | 备 注
一 | 直接工程费 |  |  |  | 487.1969
(一) | 直接费 |  |  |  | 464.8825
1 | 人工费 |  |  |  | 56.59
| 技工 | 工时 | 2 | 8.1 | 16.2
| 普工 | 工时 | 7 | 5.77 | 40.39
2 | 材料费 |  |  |  | 408.2925
| 塑料薄膜 | m2 | 105 | 3.85 | 404.25
| 其他材料费 | % | 1 | 404.25 | 4.0425
(二) | 其他直接费 | 4.8% |  |  | 22.3144
(三) | 现场经费 |  |  |  | 0
二 | 间接费 | 8% |  |  | 38.9757
三 | 企业利润 | 5% |  |  | 26.3086
四 | 材差 |  |  |  | 0
0
五 | 税金 | 9% |  |  | 49.7233
| 合 计 |  |  |  | 602.2046
六 | 阶段系数 | 3% |  |  | 18.0661
| 总计 |  |  |  | 620.2707
建筑工程单价表
项目名称：液压岩石破碎机拆除砼
定额编号:10181 |  |  |  |  | 单位：100m3
工作内容：破碎、解小、翻渣、清面。
编号 | 名 称 及 规 格 | 单 位 | 数 量 | 单价 (元) | 合价 (元) | 备注
一 | 直接工程费 |  |  |  | 6294.7762
(一) | 直接费 |  |  |  | 6006.4659
1 | 人工费 |  |  |  | 90.012
| 技工 | 工时 |  |  | 0
| 普工 | 工时 | 15.6 | 5.77 | 90.012
2 | 零星材料费 | % | 5 |  | 286.0222
3 | 机械费 |  |  |  | 5630.4317
| 液压挖掘机1m3 | 台时 | 45.955 | 122.5205 | 5630.4317
(二) | 其他直接费 | 4.8% |  |  | 288.3104
(三) | 现场经费 |  |  |  | 0
二 | 间接费 | 8% |  |  | 503.5821
三 | 企业利润 | 5% |  |  | 339.9179
四 | 材差 |  |  |  | 2601.9721
| 柴油 | kg | 684.7295 | 3.8 | 2601.9721
五 | 税金 | 9% |  |  | 876.6223
| 合 计 | 1 |  |  | 10616.8707
六 | 阶段系数 | 3% |  |  | 318.5061
| 总计 |  |  |  | 10935.3768
建筑工程单价表
项目名称：预制砼U型板
定额编号：4142 |  |  |  |  | 单位：100m3
工作内容：
编 号 | 名 称 及 规 格 | 单 位 | 数 量 | 单价 (元) | 合价 (元) | 备 注
一 | 直接工程费 |  |  |  | 43759.7813
(一) | 直接费 |  |  |  | 41755.5165
1 | 人工费 |  |  |  | 20800.111
| 技工 | 工时 | 1938.7 | 8.1 | 15703.47
| 普工 | 工时 | 883.3 | 5.77 | 5096.641
2 | 材料费 |  |  |  | 20118.4782
| 专用钢摸板 | kg | 153.08 | 4.43 | 678.1444
| 铁件 | kg | 32.34 | 5.6 | 181.104
| 地模砂浆(M7.5) | m3 | 1 | 135.5465 | 135.5465
| 砼(C20) | m3 | 102 | 176.4048 | 17993.2905
| 水 | m3 | 240 | 3.88 | 931.2
| 其他材料费 | % | 1 | 19919.2854 | 199.1929
3 | 机械使用费 |  |  |  | 836.9273
| 搅拌机0.4m3 | 台时 | 18.36 | 28.218 | 518.0816
| 胶轮车 | 台时 | 92.8 | 0.81324 | 75.4689
| 载重汽车5T | 台时 | 1.84 | 49.3898 | 90.8773
| 振动器1.1kw | 台时 | 44 | 2.2215 | 97.7472
| 其他机械费 | % | 7 | 782.175 | 54.7523
(二) | 其他直接费 | 4.8% |  |  | 2004.2648
(三) | 现场经费 |  |  |  | 0
二 | 间接费 | 8% |  |  | 3500.7825
三 | 企业利润 | 7% |  |  | 3308.2395
四 | 材差 |  |  |  | 4592.954
| 水泥 | t | 31.5586 | 118.5638 | 3741.7018
| 砂子 | m3 | 57.1876 | 1.56 | 89.215
| 石子 | m3 | 85.8257 | 8.0986 | 695.0686
| 锯材 | m3 |  |  | 0
| 汽油 | kg | 13.248 | 5.055 | 66.9686
| 柴油 | kg
五 | 税 金 | 9% |  |  | 4964.5582
| 合计 |  |  |  | 60126.3154
| 扩大系数 | 3% |  |  | 1803.7895
| 总计 |  |  |  | 61930.1049
建筑工程单价表
项目名称：渠道预制板砼构件砌筑
定额编号：3053 |  |  |  |  | 单位：100m3
工作内容：缝板比0.17
编 号 | 名 称 及 规 格 | 单 位 | 数 量 | 单价 (元) | 合价 (元) | 备 注
一 | 直接工程费 |  |  |  | 55173.3835
(一) | 直接费 |  |  |  | 52646.3583
1 | 人工费 |  |  |  | 8877.8113
| 技工 | 工时 | 839.66 | 8.1 | 6801.246
| 普工 | 工时 | 359.89 | 5.77 | 2076.5653
2 | 材料费 |  |  |  | 43575.1314
| 砼预制构件 | m3 | 87.56 | 417.5552 | 36561.1302
| 砂浆或细粒砼 | m3 | 26.14 | 260.031 | 6797.2095
| 其他材料费 | % | 0.5 | 43358.3397 | 216.7917
3 | 机械费 |  |  |  | 193.4156
| 搅拌机0.4m3 | 台时 | 3.37 | 28.218 | 95.0945
| 胶轮车 | 台时 | 120.9 | 0.81324 | 98.3211
4 | 砼拌运 |  |  |  | 0
| 预制板运输 | m3 | 87.56 |  | 0
(二) | 其他直接费 | 4.8% |  |  | 2527.0252
(三) | 现场经费 |  |  |  | 0
二 | 间接费 | 9% |  |  | 4965.6045
三 | 企业利润 | 7% |  |  | 4209.7292
四 | 材差 |  |  |  | 5157.7337
| 水泥 | t | 35.4663 | 118.5638 | 4205.0145
| 砂子 | m3 | 63.4728 | 1.56 | 99.0202
| 石子 | m3 | 97.1439 | 8.0986 | 786.7304
| 锯材 | m3 |  |  | 0
| 汽油 | kg | 13.248 | 5.055 | 66.9686
| 柴油 | kg |  |  | 0
五 | 税 金 | 9% |  |  | 6255.5806
| 合计 |  |  |  | 75762.0315
六 | 阶段系数 | 3% |  |  | 2272.8609
| 总计 |  |  |  | 78034.8924
建筑工程单价表 | [6 empty] | 建筑工程单价表
项目名称：渠道预制板砼构件砌筑 | [6 empty] | 项目名称：渠道预制板砼构件砌筑
定额编号：3053 |  |  |  |  | 单位：100m3 |  | 定额编号：3053 |  |  |  |  | 单位：100m3
工作内容：缝板比0.19 | [6 empty] | 工作内容：缝板比0.19
编 号 | 名 称 及 规 格 | 单 位 | 数 量 | 单价 (元) | 合价 (元) | 备 注 | 编 号 | 名 称 及 规 格 | 单 位 | 数 量 | 单价 (元) | 合价 (元) | 备 注
一 | 直接工程费 |  |  |  | 54793.5077 |  | 一 | 直接工程费 |  |  |  | 47187.9985
(一) | 直接费 |  |  |  | 52283.8814 |  | (一) | 直接费 |  |  |  | 45026.7161
1 | 人工费 |  |  |  | 8765.4548 |  | 1 | 人工费 |  |  |  | 8765.4548
| 技工 | 工时 | 829.03 | 8.1 | 6715.143 |  |  | 技工 | 工时 | 829.03 | 8.1 | 6715.143
| 普工 | 工时 | 355.34 | 5.77 | 2050.3118 |  |  | 普工 | 工时 | 355.34 | 5.77 | 2050.3118
2 | 材料费 |  |  |  | 43317.0832 |  | 2 | 材料费 |  |  |  | 36059.9179
| 砼预制构件 | m3 | 85.93 | 417.5552 | 35880.5153 |  |  | 砼预制构件 | m3 | 85.93 | 417.5552 | 35880.5153
| 砂浆或细粒砼 | m3 | 27.77 | 260.031 | 7221.06 |  |  | 砂浆或细粒砼 | m3 | 27.77 | 0 | 0
| 其他材料费 | % | 0.5 | 43101.5753 | 215.5079 |  |  | 其他材料费 | % | 0.5 | 35880.5153 | 179.4026
3 | 机械费 |  |  |  | 201.3434 |  | 3 | 机械费 |  |  |  | 201.3434
| 搅拌机0.4m3 | 台时 | 3.64 | 28.218 | 102.7133 |  |  | 搅拌机0.4m3 | 台时 | 3.64 | 28.218 | 102.7133
| 胶轮车 | 台时 | 121.28 | 0.81324 | 98.6301 |  |  | 胶轮车 | 台时 | 121.28 | 0.81324 | 98.6301
4 | 砼拌运 |  |  |  | 0 |  | 4 | 砼拌运 |  |  |  | 0
| 预制板运输 | m3 | 85.93 |  | 0 |  |  | 预制板运输 | m3 | 85.93 |  | 0
(二) | 其他直接费 | 4.8% |  |  | 2509.6263 |  | (二) | 其他直接费 | 4.8% |  |  | 2161.2824
(三) | 现场经费 |  |  |  | 0 |  | (三) | 现场经费 |  |  |  | 0
二 | 间接费 | 9% |  |  | 4931.4157 |  | 二 | 间接费 | 9% |  |  | 4246.9199
三 | 企业利润 | 7% |  |  | 4180.7446 |  | 三 | 企业利润 | 7% |  |  | 3600.4443
四 | 材差 |  |  |  | 5156.2962 |  | 四 | 材差 |  |  |  | 4703.1356
| 水泥 | t | 35.4562 | 118.5638 | 4203.8271 |  |  | 水泥 | t | 32.4179 | 118.5638 | 3843.5836
| 砂子 | m3 | 63.4548 | 1.56 | 98.9922 |  |  | 砂子 | m3 | 58.0469 | 1.56 | 90.5555
| 石子 | m3 | 97.1164 | 8.0986 | 786.5083 |  |  | 石子 | m3 | 86.685 | 8.0986 | 702.0277
| 锯材 | m3 |  |  | 0 |  |  | 锯材 | m3 |  |  | 0
| 汽油 | kg | 13.248 | 5.055 | 66.9686 |  |  | 汽油 | kg | 13.248 | 5.055 | 66.9686
| 柴油 | kg |  |  | 0 |  |  | 柴油 | kg |  |  | 0
五 | 税 金 | 9% |  |  | 6215.5768 |  | 五 | 税 金 | 9% |  |  | 5376.4648
| 合计 |  |  |  | 75277.5411 |  |  | 合计 |  |  |  | 65114.9631
六 | 阶段系数 | 3% |  |  | 2258.3262 |  | 六 | 阶段系数 | 3% |  |  | 1953.4489
| 总计 |  |  |  | 77535.8673 |  |  | 总计 |  |  |  | 67068.412
建筑工程单价表
项目名称：渠道预制板砼构件砌筑
定额编号：3053 |  |  |  |  | 单位：100m3
工作内容：缝板比0.11
编 号 | 名 称 及 规 格 | 单 位 | 数 量 | 单价 (元) | 合价 (元) | 备 注
一 | 直接工程费 |  |  |  | 55716.8984
(一) | 直接费 |  |  |  | 53164.9794
1 | 人工费 |  |  |  | 8793.7026
| 技工 | 工时 | 821.59 | 8.1 | 6654.879
| 普工 | 工时 | 370.68 | 5.77 | 2138.8236
2 | 材料费 |  |  |  | 44198.88
| 砼预制构件 | m3 | 91.5 | 417.5552 | 38206.2976
| 砂浆或细粒砼 | m3 | 22.2 | 260.031 | 5772.6875
| 其他材料费 | % | 0.5 | 43978.9851 | 219.8949
3 | 机械费 |  |  |  | 172.3968
| 搅拌机0.4m3 | 台时 | 2.66 | 28.218 | 75.0598
| 胶轮车 | 台时 | 119.69 | 0.81324 | 97.337
4 | 砼拌运 |  |  |  | 0
| 预制板运输 | m3 | 91.5 |  | 0
(二) | 其他直接费 | 4.8% |  |  | 2551.919
(三) | 现场经费 |  |  |  | 0
二 | 间接费 | 9% |  |  | 5014.5209
三 | 企业利润 | 7% |  |  | 4251.1993
四 | 材差 |  |  |  | 5161.2084
| 水泥 | t | 35.4905 | 118.5638 | 4207.8846
| 砂子 | m3 | 63.5161 | 1.56 | 99.0878
| 石子 | m3 | 97.2102 | 8.0986 | 787.2674
| 锯材 | m3 |  |  | 0
| 汽油 | kg | 13.248 | 5.055 | 66.9686
| 柴油 | kg |  |  | 0
五 | 税 金 | 9% |  |  | 6312.9444
| 合计 |  |  |  | 76456.7714
六 | 阶段系数 | 3% |  |  | 2293.7031
| 总计 |  |  |  | 78750.4745
建筑工程单价表 | [7 empty] | 建筑工程单价表
项目名称：细石填缝 | [7 empty] | 项目名称：细石填缝
定额编号：4082 |  |  |  |  | 单位：100M3 |  |  | 定额编号：4082 |  |  |  |  | 单位：100M3
工作内容： | [7 empty] | 工作内容：
编号 | 名 称 及 规 格 | 单位 | 数量 | 单价 (元) | 合价 (元) | 备注 |  | 编号 | 名 称 及 规 格 | 单位 | 数量 | 单价 (元) | 合价 (元) | 备注
一 | 直接工程费 |  |  |  | 27251.2454 |  |  | 一 | 直接工程费 |  |  |  | 24489.7789
(一) | 直接费 |  |  |  | 26003.0967 |  |  | (一) | 直接费 |  |  |  | 23368.1096
1 | 人工费 |  |  |  | 4075.684 |  |  | 1 | 人工费 |  |  |  | 4075.684
| 技工 | 工时 | 287.9 | 8.1 | 2331.99 |  |  |  | 技工 | 工时 | 287.9 | 8.1 | 2331.99
| 普工 | 工时 | 302.2 | 5.77 | 1743.694 |  |  |  | 普工 | 工时 | 302.2 | 5.77 | 1743.694
2 | 材料费 |  |  |  | 18338.5318 |  |  | 2 | 材料费 |  |  |  | 15703.5447
| 砼(C20) | m3 | 103 | 176.4048 | 18169.6953 |  |  |  | 砼(C15) | m3 | 103 | 150.9497 | 15547.8176
| 水 | m3 | 20 | 3.88 | 77.6 |  |  |  | 水 | m3 | 20 | 3.88 | 77.6
| 其他材料费 | % | 0.5 | 18247.2953 | 91.2365 |  |  |  | 其他材料费 | % | 0.5 | 15625.4176 | 78.1271
3 | 机械使用费 |  |  |  | 698.5996 |  |  | 3 | 机械使用费 |  |  |  | 698.5996
| 砼搅拌机 | 台时 | 18.54 | 28.218 | 523.1608 |  |  |  | 砼搅拌机 | 台时 | 18.54 | 28.218 | 523.1608
| 插入式振捣器1.1kw | 台时 | 20 | 2.2215 | 44.4305 |  |  |  | 插入式振捣器1.1kw | 台时 | 20 | 2.2215 | 44.4305
| 风水枪 | 台时 |  |  | 0 |  |  |  | 风水枪 | 台时 |  |  | 0
| 胶轮架子车 | 台时 | 83 | 0.81324 | 67.4992 |  |  |  | 胶轮架子车 | 台时 | 83 | 0.81324 | 67.4992
| 其他机械费 | % | 10 | 635.0905 | 63.5091 |  |  |  | 其他机械费 | % | 10 | 635.0905 | 63.5091
4 | 砼拌运 |  |  |  | 2890.2813 |  |  | 4 | 砼拌运 |  |  |  | 2890.2813
| 砼水平运输 | m3 | 103 | 6.7017 | 690.2717 |  |  |  | 砼水平运输 | m3 | 103 | 6.7017 | 690.2717
| 砼垂直运输 | m3 | 103 | 21.3593 | 2200.0096 |  |  |  | 砼垂直运输 | m3 | 103 | 21.3593 | 2200.0096
(二) | 其他直接费 | 4.8% |  |  | 1248.1486 |  |  | (二) | 其他直接费 | 4.8% |  |  | 1121.6693
(三) | 现场经费 |  |  |  | 0 |  |  | (三) | 现场经费 |  |  |  | 0
二 | 间接费 | 8% |  |  | 2180.0996 |  |  | 二 | 间接费 | 8% |  |  | 1959.1823
三 | 计划利润 | 7% |  |  | 2060.1941 |  |  | 三 | 计划利润 | 7% |  |  | 1851.4273
四 | 材差 |  |  |  | 4541.7354 |  |  | 四 | 材差 |  |  |  | 3193.545
| 水泥 | t | 31.6413 | 118.5638 | 3751.5114 |  |  |  | 水泥 | t | 18.6623 | 118.5638 | 2212.673
| 砂子 | m3 | 56.6273 | 1.56 | 88.341 |  |  |  | 砂子 | m3 | 39.9722 | 1.56 | 62.3584
| 石子 | m3 | 86.6671 | 8.0986 | 701.883 |  |  |  | 石子 | m3 | 113.4162 | 8.0986 | 918.5136
五 | 税 金 | 9% |  |  | 3242.9947 |  |  | 五 | 税 金 | 9% |  |  | 2834.454
| 合计 |  |  |  | 39276.2693 |  |  |  | 合计 |  |  |  | 34328.3875
六 | 阶段系数 | 3% |  |  | 1178.2881 |  |  | 六 | 阶段系数 | 3% |  |  | 1029.8516
| 总计 |  |  |  | 40454.5574 |  |  |  | 总计 |  |  |  | 35358.2391
建筑工程单价表
项目名称：砌砖（墩墙）
定额编号：3067 |  |  |  |  | 单位：100M3
工作内容：
编 号 | 名 称 及 规 格 | 单 位 | 数 量 | 单价 (元) | 合价 (元) | 备 注
一 | 直接工程费 |  |  |  | 32013.6927
(一) | 直接费 |  |  |  | 30547.4167
1 | 人工费 |  |  |  | 8660.604
| 技工 | 工时 | 401.6 | 8.1 | 3252.96
| 普工 | 工时 | 937.2 | 5.77 | 5407.644
2 | 材料费 |  |  |  | 21655.7375
| 机砖 | 千块 | 52 | 350 | 18200
| 砂浆(M7.5) | m3 | 24.7 | 135.5465 | 3347.9976
| 其他材料费 | % | 0.5 | 21547.9976 | 107.74
3 | 机械费 |  |  |  | 231.0751
| 砼搅拌机0.4m3 | 台时 | 4.47 | 28.218 | 126.1342
| 胶轮车 | 台时 | 129.04 | 0.81324 | 104.9409
(二) | 其他直接费 | 4.8% |  |  | 1466.276
(三) | 现场经费 |  |  |  | 0
二 | 间接费 | 9% |  |  | 2881.2323
三 | 企业利润 | 7% |  |  | 2442.6448
四 | 材差 |  |  |  | 700.1085
| 水泥 | t | 5.5442 | 118.5638 | 657.3369
| 砂子 | m3 | 27.417 | 1.56 | 42.7717
| 块石 | m3 |  |  | 0
五 | 税金 | 9% |  |  | 3423.391
| 合 计 |  |  |  | 41461.0693
六 | 阶段系数 | 3% |  |  | 1243.8321
| 总计 |  |  |  | 42704.9014
建筑工程单价表
项目名称：自卸汽车运砼
定额编号：4249 |  |  |  |  | 单位：100m3
工作内容：3km
编 号 | 名 称 及 规 格 | 单 位 | 数 量 | 单 价 | 合 价 | 备 注
一 | 直接费 |  |  |  | 1604.976
(一) | 基本直接费 |  |  |  | 1531.4656
1 | 人工费 |  |  |  | 154.478
| 技工 | 工时 | 13.8 | 8.1 | 111.78
| 普工 | 工时 | 7.4 | 5.77 | 42.698
2 | 零星材料费 | % | 5 | 1399.2632 | 69.9632
3 | 机械费 |  |  |  | 1307.0245
| 自卸汽车5t | 台时 | 23.94 | 51.996 | 1244.7852
| 其他机械费 | % | 5 | 1244.7852 | 62.2393
(二) | 其它直接费 | 4.8% |  |  | 73.5103
(三) | 现场经费 |  |  |  | 0
二 | 间接费 | 8% |  |  | 128.3981
三 | 企业利润 | 7% |  |  | 121.3362
四 | 材差 |  |  |  | 827.8452
| 柴油 | kg | 217.854 | 3.8 | 827.8452
五 | 税 金 | 9% |  |  | 241.43
| 合计 |  |  |  | 2923.9854
六 | 阶段系数 | 3% |  |  | 87.7196
| 总 计 |  |  |  | 3011.705
建筑工程单价表
项目名称：渠道衬砌旧砼拆除(预制板)
定额编号：10188 |  |  |  |  | 单位：100m3
工作内容：
编 号 | 名 称 及 规 格 | 单 位 | 数 量 | 单 价 | 合 价 | 备 注
一 | 直接费 |  |  |  | 2970.435
(一) | 基本直接费 |  |  |  | 2834.3845
1 | 人工费 |  |  |  | 1774.275
| 技工 | 工时 |  |  | 0
| 普工 | 工时 | 307.5 | 5.77 | 1774.275
2 | 零星材料费 | % |  |  | 0
3 | 机械使用费 |  |  |  | 1060.1095
| 打夯机1m3 | 台时 | 3.48 | 118.9489 | 413.9421
| 推土机74KW | 台时 | 6.66 | 89.4423 | 595.686
| 其他机械费 | % | 5 | 1009.6281 | 50.4814
(二) | 其它直接费 | 4.8% |  |  | 136.0505
(三) | 现场经费 |  |  |  | 0
二 | 间接费 | 8% |  |  | 237.6348
三 | 企业利润 | 5% |  |  | 160.4035
四 | 材差
| 柴油 | kg
五 | 税 金 | 9% |  |  | 303.1626
| 合 计 |  |  |  | 3671.6359
| 扩大系数 | 3% |  |  | 110.1491
| 总 计 |  |  |  | 3781.7849
建筑工程单价表 | [6 empty] | 建筑工程单价表
项目名称：小型构件 | [6 empty] | 项目名称：预制砼板运输5km
定额编号：4182 |  |  |  |  | 单位：100M3 |  | 定额编号：4223 |  |  |  |  | 单位：100M3
工作内容： | [6 empty] | 工作内容：
编 号 | 名 称 及 规 格 | 单 位 | 数 量 | 单价 (元) | 合价 (元) | 备 注 | 编 号 | 名 称 及 规 格 | 单 位 | 数 量 | 单价 (元) | 合价 (元) | 备 注
一 | 直接工程费 |  |  |  | 44319.1085 |  | 一 | 直接工程费 |  |  |  | 4489.9945
(一) | 直接费 |  |  |  | 42289.2257 |  | (一) | 直接费 |  |  |  | 4284.3459
1 | 人工费 |  |  |  | 18598.395 |  | 1 | 人工费 |  |  |  | 599.761
| 技工 | 工时 | 1739.4 | 8.1 | 14089.14 |  |  | 技工 | 工时 | 43.2 | 8.1 | 349.92
| 普工 | 工时 | 781.5 | 5.77 | 4509.255 |  |  | 普工 | 工时 | 43.3 | 5.77 | 249.841
2 | 材料费 |  |  |  | 22905.0036 |  | 2 | 材料费 |  |  |  | 253.5523
| 组合钢摸 | kg | 316.07 | 4.43 | 1400.1901 |  |  | 锯材 | m3 | 0.1 | 1789.6725 | 178.9673
| 卡扣件 | kg | 100.6 | 5.5 | 553.3 |  |  | 铁件 | kg | 12 | 5.6 | 67.2
| 锯材 | m3 | 0.9 | 1789.6725 | 1610.7052 |  |  | 其他材料费 | % | 3 | 246.1672 | 7.385
| 铁件 | kg | 71.36 | 5.6 | 399.616 |  | 3 | 机械费 |  |  |  | 3431.0326
| 砼(C20) | m3 | 102 | 176.4048 | 17993.2905 |  |  | 载重汽车10t | 台时 | 34.74 | 74.4593 | 2586.7164
| 砂浆M7.5 | m3 | 1 | 135.5465 | 135.5465 |  |  | 汽车起重机5t | 台时 | 13 | 62.3343 | 810.3456
| 水 | m3 | 180 | 3.88 | 698.4 |  |  | 其他机械费 | % | 1 | 3397.062 | 33.9706
| 其他材料费 | % | 0.5 | 22791.0483 | 113.9552 |  | (二) | 其他直接费 | 4.8% |  |  | 205.6486
3 | 机械使用费 |  |  |  | 785.8271 |  | (三) | 现场经费 |  |  |  | 0
| 搅拌机0.4m3 | 台时 | 18.36 | 28.218 | 518.0816 |  | 二 | 间接费 | 8% |  |  | 359.1996
| 胶轮车 | 台时 | 83 | 0.81324 | 67.4992 |  | 三 | 企业利润 | 7% |  |  | 339.4436
| 振动器1.1kw | 台时 | 44 | 2.2215 | 97.7472 |  | 四 | 材差 |  |  |  | 1556.0538
| 其他机械费 | % | 15 | 683.3279 | 102.4992 |  |  | 锯材 | m3 | 0.1 | 0 | 0
4 | 砼运输 |  |  |  | 0 |  |  | 汽油 | kg | 75.4 | 5.055 | 381.147
| 砼水平运输 | m3 |  |  | 0 |  |  | 柴油 | kg | 309.186 | 3.8 | 1174.9068
| 砼垂直运输 | m3 |  |  | 0 |  | 五 | 税 金 | 9% |  |  | 607.0222
(二) | 其他直接费 | 4.8% |  |  | 2029.8828 |  |  | 合计 |  |  |  | 7351.7137
(三) | 现场经费 |  |  |  | 0 |  | 六 | 阶段系数 | 3% |  |  | 220.5514
二 | 间接费 | 8% |  |  | 3545.5287 |  |  | 总计 |  |  |  | 7572.2651
三 | 企业利润 | 7% |  |  | 3350.5246
四 | 材差 |  |  |  | 4525.9854
| 水泥 | t | 31.5586 | 118.5638 | 3741.7018
| 砂子 | m3 | 57.1876 | 1.56 | 89.215
| 石子 | m3 | 85.8257 | 8.0986 | 695.0686
| 锯材 | m3 | 0.9 | 0 | 0
| 汽油 | kg |  |  | 0
| 柴油 | kg |  |  | 0
五 | 税 金 | 9% |  |  | 5016.7032
| 合计 |  |  |  | 60757.8505
| 扩大系数 | 3% |  |  | 1822.7355
| 总计 |  |  |  | 62580.586
建筑工程单价表
项目名称：小型预制构件安装
定额编号：4213 |  |  |  |  | 单位：100M3
工作内容：
编 号 | 名 称 及 规 格 | 单 位 | 数 量 | 单价 (元) | 合价 (元) | 备 注
一 | 直接工程费 |  |  |  | 69156.0299
(一) | 直接费 |  |  |  | 65988.5782
1 | 人工费 |  |  |  | 9130.32
| 技工 | 工时 | 1127.2 | 8.1 | 9130.32
| 普工 | 工时 |  |  | 0
2 | 材料费 |  |  |  | 47938.4455
| 锯材 | m3 | 0.82 | 1789.6725 | 1467.5314
| 铁垫块 | kg | 264.3 | 5.8 | 1532.94
| 电焊条 | kg | 153.1 | 6.15 | 941.565
| 预制构件 | m3 | 100 | 422.8923 | 42289.2257
| 砼(C20) | m3 | 6.4 | 176.4048 | 1128.9908
| 水泥砂浆 | m3 | 2.3 | 135.5465 | 311.7569
| 水 | m3 | 7.2 | 3.88 | 27.936
| 其他材料费 | % | 0.5 | 47699.9458 | 238.4997
3 | 机械使用费 |  |  |  | 1347.5476
| 砼拌和机 | 台时 | 1.57 | 28.218 | 44.3022
| 电焊机25KVA | 台时 | 82.5 | 15.5872 | 1285.9428
| 胶轮车 | 台时 | 4.87 | 0.81324 | 3.9605
| 其他机械费 | % | 1 | 1334.2055 | 13.3421
4 | 砼运输 |  |  |  | 7572.2651
| 预制构件运输 | m3 | 100 | 75.7227 | 7572.2651
| 砼垂直运输 | m3 |  |  | 0
(二) | 其他直接费 | 4.8% |  |  | 3167.4518
(三) | 现场经费 |  |  |  | 0
二 | 间接费 | 8% |  |  | 5532.4824
三 | 企业利润 | 7% |  |  | 5228.1959
四 | 材差 |  |  |  | 4873.3826
| 水泥 | t | 34.0409 | 118.5638 | 4036.0149
| 砂子 | m3 | 63.2592 | 1.56 | 98.6869
| 石子 | m3 | 91.2108 | 8.0986 | 738.6808
| 锯材 | m3 | 1.72 | 0 | 0
| 汽油 | kg |  |  | 0
| 柴油 | kg |  |  | 0
五 | 税 金 | 9% |  |  | 7631.1082
| 合计 |  |  |  | 92421.1989
| 扩大系数 | 3% |  |  | 2772.636
| 总计 |  |  |  | 95193.8349
建筑工程单价表
项目名称：砂砾石路面
定额编号:10017 |  |  |  |  | 单位：1000M2
工作内容：压实厚度10cm
编号 | 名 称 及 规 格 | 单 位 | 数 量 | 单价 (元) | 合价 (元) | 备注
一 | 直接工程费 |  |  |  | 9444.5157
(一) | 直接费 |  |  |  | 9011.9425
1 | 人工费 |  |  |  | 910.54
| 技工 | 工时 | 54 | 8.1 | 437.4
| 普工 | 工时 | 82 | 5.77 | 473.14
2 | 材料费 |  |  |  | 7772.8727
| 砂子 | m3 | 49.5 | 53.0258 | 2624.7769
| 碎石 | m3 | 94 | 53.0258 | 4984.4248
| 粘土 | m3 | 25 | 5 | 125
| 其他材料费 | % | 0.5 | 7734.2017 | 38.671
3 | 机械费 |  |  |  | 328.5298
| 内燃压路机12-15t | 台时 | 5.07 | 63.5282 | 322.088
| 其他机械费 | % | 2 | 322.088 | 6.4418
(二) | 其他直接费 | 4.8% |  |  | 432.5732
(三) | 现场经费 |  |  |  | 0
二 | 间接费 | 7.25% |  |  | 684.7274
三 | 企业利润 | 7% |  |  | 709.047
四 | 材差 |  |  |  | 125.229
| 柴油 | kg | 32.955 | 3.8 | 125.229
五 | 税金 | 9% |  |  | 986.7167
| 合 计 |  |  |  | 11950.2358
六 | 阶段系数 | 3% |  |  | 358.5071
| 总计 |  |  |  | 12308.7429
建筑工程单价表
项目名称：人工夯填土坝
定额编号:1215 |  |  |  |  | 单位：100M3
工作内容：
编 号 | 名 称 及 规 格 | 单 位 | 数 量 | 单价 (元) | 合价 (元) | 备 注
一 | 直接工程费 |  |  |  | 2128.923
(一) | 直接费 |  |  |  | 2031.415
1 | 人工费 |  |  |  | 1934.681
| 普工 | 工时 | 335.3 | 5.77 | 1934.681
2 | 零星材料费 | % | 5 | 1934.681 | 96.734
3 | 机械费 |  |  |  | 0
(二) | 其他直接费 | 4.8% |  |  | 97.5079
(三) | 现场经费 |  |  |  | 0
二 | 间接费 | 4.5% |  |  | 95.8015
三 | 企业利润 | 5% |  |  | 111.2362
四 | 材差 |  |  |  | 0
| 柴油 | kg |  |  | 0
五 | 税 金 | 9% |  |  | 210.2365
| 合 计 |  |  |  | 2546.1972
六 | 阶段系数 | 3% |  |  | 76.3859
| 总计 |  |  |  | 2622.5831
建筑工程单价表
项目名称：无纺布（土工布）铺设
定额编号：10200 |  |  |  |  | 单位：100M2
工作内容：
编 号 | 名 称 及 规 格 | 单 位 | 数 量 | 单价 (元) | 合价 (元) | 备 注
一 | 直接工程费 |  |  |  | 395.4146
(一) | 直接费 |  |  |  | 377.304
1 | 人工费 |  |  |  | 93.54
| 技工 | 工时 | 3 | 8.1 | 24.3
| 普工 | 工时 | 12 | 5.77 | 69.24
2 | 材料费 |  |  |  | 283.764
| 无纺布（土工布200g） | m2 | 107 | 2.6 | 278.2
| 其他材料费 | % | 2 | 278.2 | 5.564
(二) | 其他直接费 | 4.8% |  |  | 18.1106
(三) | 现场经费 |  |  |  | 0
二 | 间接费 | 8% |  |  | 31.6332
三 | 企业利润 | 5% |  |  | 21.3524
四 | 材差 |  |  |  | 0
0
五 | 税金 | 9% |  |  | 40.356
| 合 计 |  |  |  | 488.7562
六 | 阶段系数 | 3% |  |  | 14.6627
| 总计 |  |  |  | 503.4188
建筑工程单价表
项目名称：人工挖淤泥
定额编号:1067 |  |  |  |  | 单位：100M3
工作内容：
编 号 | 名 称 及 规 格 | 单 位 | 数 量 | 单价 (元) | 合价 (元) | 备 注
一 | 直接工程费 |  |  |  | 1879.0981
(一) | 直接费 |  |  |  | 1793.0326
1 | 人工费 |  |  |  | 1758.828
| 技工 | 工时 | 6 | 8.1 | 48.6
| 普工 | 工时 | 296.4 | 5.77 | 1710.228
2 | 零星材料费 | % | 2 | 1710.228 | 34.2046
3 | 机械费 |  |  |  | 0
(二) | 其他直接费 | 4.8% |  |  | 86.0656
(三) | 现场经费 |  |  |  | 0
二 | 间接费 | 4.5% |  |  | 84.5594
三 | 企业利润 | 5% |  |  | 98.1829
四 | 材差 |  |  |  | 0
| 柴油 | kg |  |  | 0
五 | 税 金 | 9% |  |  | 185.5656
| 合 计 |  |  |  | 2247.4061
六 | 阶段系数 | 3% |  |  | 67.4222
| 总计 |  |  |  | 2314.8282
建筑工程单价表
项目名称：预制C25桥板
定额编号：4163 |  |  |  |  | 单位：100m3
工作内容：模板制安、拆除、修理，砼拌和、场内运输、浇筑、养护、堆放。
编号 | 名称及规格 | 单位 | 数量 | 单价/元 | 合价/元 | 备 注
一 | 直接费 |  |  |  | 46723.7206
(一) | 基本直接费 |  |  |  | 44583.7028
1 | 人工费 |  |  |  | 16572.418
| 技工 | 工时 | 1549.9 | 8.1 | 12554.19
| 普工 | 工时 | 696.4 | 5.77 | 4018.228
2 | 材料费 |  |  |  | 24892.5225
| 锯材 | kg | 2.76 | 1789.6725 | 4939.4961
| 铁件 | Kg |  | 5.6 | 0
| 铁钉 | m3 | 10 | 7 | 70
| 砼(C25) | m3 | 102 | 183.2994 | 18696.5377
| 水 | m3 | 180 | 3.88 | 698.4
| 其它材料费 | % | 2 | 24404.4338 | 488.0887
3 | 机械费 |  |  |  | 3118.7624
| 搅拌机0.4m3 | 台时 | 18.36 | 28.218 | 518.0816
| 塔式起重机10T |  | 17.7 | 114.2403 | 2022.0538
| 振动器1.1kw | 台时 | 44 | 2.2215 | 97.7472
| 载重汽车5t | 台时 | 1.5 | 49.3898 | 74.0847
| 其他机械费 | % | 15% | 2711.9673 | 406.7951
(二) | 其它直接费 | 4.8% |  |  | 2140.0177
(三) | 现场经费 |  |  |  | 0
二 | 间接费 | 8% |  |  | 3737.8976
三 | 企业利润 | 7% |  |  | 3532.3133
四 | 材差 |  |  |  | 4947.3578
| 水泥 | t | 34.6956 | 118.5638 | 4113.6425
| 砂子 | m3 | 53.8784 | 1.56 | 84.0526
| 石子 | m3 | 85.8257 | 8.0986 | 695.0686
| 汽油 | kg | 10.8 | 5.055 | 54.594
五 | 税 金 | 9% |  |  | 5304.716
| 合计 |  |  |  | 64246.0053
六 | 阶段系数 | 3% |  |  | 1927.3802
| 总计 |  |  |  | 66173.3855
建筑工程单价表
项目名称：预制C25砼板安装
定额编号：4190 |  |  |  |  | 单位：100m3
工作内容：缝板比0.21
编号 | 名称及规格 | 单位 | 数量 | 单价/元 | 合价/元 | 备 注
一 | 直接费 |  |  |  | 58726.7862
(一) | 基本直接费 |  |  |  | 56037.0098
1 | 人工费 |  |  |  | 4654.26
| 技工 | 工时 | 574.6 | 8.1 | 4654.26
| 普工 | 工时 |  | 5.77 | 0
2 | 材料费 |  |  |  | 48995.6223
| 枋材 | m3 | 0.19 | 1789.6725 | 340.0378
| 原木 | m3 | 0.62 | 1789.6725 | 1109.5969
| 砼预制构件 | m3 | 100 | 445.837 | 44583.7028
| 砼 | m3 | 13.5 | 183.2994 | 2474.5418
| 砂浆M7.5 | m3 | 1.8 | 135.5465 | 243.9836
| 其它材料费 | % | 0.5 | 48751.8629 | 243.7593
3 | 机械费 |  |  |  | 2387.1275
| 搅拌机0.4m3 | 台时 | 2.5 | 28.218 | 70.5449
| 胶轮车 | 台时 | 12.56 | 0.81324 | 10.2143
| 汽车起重机5 | 台时 | 37 | 62.3343 | 2306.3683
4 | 预制板运输 | m3 |  |  | 0
(二) | 其它直接费 | 4.8% |  |  | 2689.7765
(三) | 现场经费 |  |  |  | 0
二 | 间接费 | 8% |  |  | 4698.1429
三 | 企业利润 | 7% |  |  | 4439.745
四 | 材差 |  |  |  | 1911.6172
| 水泥 | t | 5.9961 | 118.5638 | 710.9196
| 砂子 | m3 | 10.129 | 1.56 | 15.8016
| 石子 | m3 | 12.3593 | 8.0986 | 100.093
| 汽油 | kg | 214.6 | 5.055 | 1084.803
五 | 税 金 | 9% |  |  | 6279.8662
| 合计 |  |  |  | 76056.1576
六 | 阶段系数 | 3% |  |  | 2281.6847
| 总计 |  |  |  | 78337.8423
87508.6378
建筑工程单价表
项目名称：预制砼板运输9km
定额编号：4224 |  |  |  |  | 单位：100m3
工作内容：
编号 | 名称及规格 | 单位 | 数量 | 单价/元 | 合价/元 | 备注
一 | 直接费 |  |  |  | 5388.4705
(一) | 基本直接费 |  |  |  | 5141.6704
1 | 人工费 |  |  |  | 599.761
| 技工 | 工时 | 43.2 | 8.1 | 349.92
| 普工 | 工时 | 43.3 | 5.77 | 249.841
2 | 材料费 |  |  |  | 253.5523
| 锯材 | m3 | 0.1 | 1789.6725 | 178.9673
| 铁件 | kg | 12 | 5.6 | 67.2
| 其它材料费 | % | 3 | 246.1672 | 7.385
3 | 机械费 |  |  |  | 4288.3571
| 载重汽车10t | 台时 | 46.14 | 74.4593 | 3435.5525
| 汽车起重机5t | 台时 | 13 | 62.3343 | 810.3456
| 其他机械费 | % | 1% | 4245.8981 | 42.459
(二) | 其它直接费 | 4.8% |  |  | 246.8002
(三) | 现场经费 |  |  |  | 0
二 | 间接费 | 8% |  |  | 431.0776
三 | 企业利润 | 7% |  |  | 407.3684
四 | 材差 |  |  |  | 1941.6018
| 汽油 | kg | 75.4 | 5.055 | 381.147
| 柴油 | kg | 410.646 | 3.8 | 1560.4548
五 | 税 金 | 9% |  |  | 735.1667
| 合计 |  |  |  | 8903.685
六 | 阶段系数 | 3% |  |  | 267.1106
| 总计 |  |  |  | 9170.7956
预制C20砼小型构件
定额编号：4182 |  |  |  | 单位：100㎥
工作内容：模板制作、安装、拆除，混凝土水平运输。混凝土搅拌、捣固、养护。成品堆放。
编号 | 名称及规格 | 单位 | 数量 | 单价 | 合价
一 | 直接费 |  |  |  | 44317.3707
（一） | 基本直接费 |  |  |  | 42287.5675
1 | 人工费 |  |  |  | 18598.395
| 技工 | 工时 | 1739.4 | 8.1 | 14089.14
| 普工 | 工时 | 781.5 | 5.77 | 4509.255
2 | 材料费 |  |  |  | 22903.3453
| 锯材 | ㎥ | 0.9 | 1789.6725 | 1610.7052
| 组合钢模板 | ㎏ | 316.07 | 4.43 | 1400.1901
| 卡扣件 | ㎏ | 100.3 | 5.5 | 551.65
| 铁件 | ㎏ | 71.36 | 5.6 | 399.616
| 地模砂浆 | ㎥ | 1 | 135.5465 | 135.5465
| 混凝土（C20） | ㎥ | 102 | 176.4048 | 17993.2905
| 水 | ㎥ | 180 | 3.88 | 698.4
| 其他材料费 | ％ | 0.5 |  | 113.947
3 | 机械费 |  |  |  | 785.8271
| 搅拌机0.4㎥ | 台时 | 18.36 | 28.218 | 518.0816
| 振动器1.1kw | 台时 | 44 | 2.2215 | 97.7472
| 胶轮车 | 台时 | 83 | 0.81324 | 67.4992
| 其他机械费 | ％ | 15 |  | 102.4992
（二） | 其他直接费 | 4.8% |  |  | 2029.8032
二 | 间接费 | 8% |  |  | 3545.3897
三 | 企业利润 | 7% |  |  | 3350.3932
四 | 材差 |  |  |  | 4525.9854
| 水泥 | t | 31.5586 | 118.5638 | 3741.7018
| 砂 | m³ | 57.1876 | 1.56 | 89.215
| 石子 | m³ | 85.8257 | 8.0986 | 695.0686
五 | 税金 | 9% |  |  | 5016.5225
| 合计 |  |  |  | 60755.6615
六 | 阶段系数 | 3% |  |  | 1822.6698
62578.3313
C20小型预制构件安装
定额编号：4213 |  |  |  | 单位：100㎥
适用范围:单个体积小于0.1m³的构件安装。
工作内容：座浆、灌缝、就位、安装。
编号 | 名称及规格 | 单位 | 数量 | 单价 | 合价
一 | 直接费 |  |  |  | 61218.5496
（一） | 基本直接费 |  |  |  | 58414.6466
1 | 人工费 |  |  |  | 9130.32
| 技工 | 工时 | 1127.2 | 8.1 | 9130.32
2 | 材料费 |  |  |  | 47936.779
| 锯材 | ㎥ | 0.82 | 1789.6725 | 1467.5314
| 垫铁块 | ㎥ | 264.3 | 5.8 | 1532.94
| 电焊条 | ㎏ | 153.1 | 6.15 | 941.565
| 预制构件 | ㎥ | 100 | 422.8757 | 42287.5675
| 混凝土C20 | ㎥ | 6.4 | 176.4048 | 1128.9908
| 水泥砂浆 | ㎥ | 2.3 | 135.5465 | 311.7569
| 水 | ㎥ | 7.2 | 3.88 | 27.936
| 其他材料费 | % | 0.5 |  | 238.4914
3 | 机械费 |  |  |  | 1347.5476
| 电焊机25kVA | 台时 | 82.5 | 15.5872 | 1285.9428
| 搅拌机0.4㎥ | 台时 | 1.57 | 28.218 | 44.3022
| 胶轮车 | 台时 | 4.87 | 0.81324 | 3.9605
| 其他机械费 | ％ | 1 |  | 13.3421
4 | 运输费
| 预制构件运输 | ㎥ | 100
（二） | 其他直接费 | 4.8% |  |  | 2803.903
二 | 间接费 | 8% |  |  | 4897.484
三 | 企业利润 | 7% |  |  | 4628.1223
四 | 材差 |  |  |  | 4098.7576
| 水泥 | t | 34.0409 | 118.5638 | 4036.0149
| 砂 | m³ | 7.0716 | 1.56 | 11.032
| 石子 | m³ | 6.3851 | 8.0986 | 51.7108
五 | 税金 | 9% |  |  | 6735.8622
| 合计 |  |  |  | 81578.7758
六 | 阶段系数 | 3% |  |  | 2447.3633
84026.139
项目名称：机械装车、汽车运输混凝土构件（运输9km）
定额编号：4224 |  |  |  | 单位：100㎥
适用范围：混凝土梁、柱、块、板管运输。
工作内容：装车、运输、卸车并按指定地点堆放等。
编号 | 名称及规格 | 单位 | 数量 | 单价 | 合价
一 | 直接费 |  |  |  | 5388.4705
（一） | 基本直接费 |  |  |  | 5141.6704
1 | 人工费 |  |  |  | 599.761
| 技工 | 工时 | 43.2 | 8.1 | 349.92
| 普工 | 工时 | 43.3 | 5.77 | 249.841
2 | 材料费 |  |  |  | 253.5523
| 锯材 | m³ | 0.1 | 1789.6725 | 178.9673
| 铁件 | kg | 12 | 5.6 | 67.2
| 其他材料费 | ％ | 3 |  | 7.385
3 | 机械费 |  |  |  | 4288.3571
| 载重汽车10t | 台时 | 46.14 | 74.4593 | 3435.5525
| 汽车起重机5t | 台时 | 13 | 62.3343 | 810.3456
| 其他机械费 | ％ | 1 |  | 42.459
（二） | 其他直接费 | 4.8% |  |  | 246.8002
二 | 间接费 | 8% |  |  | 431.0776
三 | 企业利润 | 7% |  |  | 407.3684
四 | 材差 |  |  |  | 1941.6018
| 汽油 | kg | 75.4 | 5.055 | 381.147
| 柴油 | ㎏ | 410.646 | 3.8 | 1560.4548
五 | 税金 | 9% |  |  | 735.1667
| 合计 |  |  |  | 8903.685
六 | 阶段系数 | 3% |  |  | 267.1106
9170.7956
建筑工程单价表
项目名称：铅丝笼块石护坡（填腹）
定额编号：9011 |  |  |  |  | 单位：100M3
工作内容：
编 号 | 名 称 及 规 格 | 单 位 | 数 量 | 单价 (元) | 合价 (元) | 备 注
一 | 直接工程费 |  |  |  | 18247.9733
(一) | 直接费 |  |  |  | 17412.1883
1 | 人工费 |  |  |  | 2696.186
| 技工 | 工时 | 125 | 8.1 | 1012.5
| 普工 | 工时 | 291.8 | 5.77 | 1683.686
2 | 材料费 |  |  |  | 14655.0904
| 块石 | m3 | 116 | 70 | 8120
| 机制铅丝 | m2 | 1275 | 5.0684 | 6462.1795
| 其他材料费 | % | 0.5 | 14582.1795 | 72.9109
3 | 机械费 |  |  |  | 60.9119
| 胶轮车 | 台时 | 74.9 | 0.81324 | 60.9119
(二) | 其他直接费 | 4.8% |  |  | 835.785
(三) | 现场经费 |  |  |  | 0
二 | 间接费 | 8% |  |  | 1459.8379
三 | 企业利润 | 5% |  |  | 985.3906
四 | 材差 |  |  |  | 6538.5592
| 块石 | m3 | 116 | 56.3669 | 6538.5592
五 | 税金 | 9% |  |  | 2450.8585
| 合 计 |  |  |  | 29682.6195
六 | 阶段系数 | 3% |  |  | 890.4786
| 总计 |  |  |  | 30573.0981
建筑工程单价表
项目名称：铅丝笼块石护脚
定额编号：9012 |  |  |  |  | 单位：100M3
工作内容：
编 号 | 名 称 及 规 格 | 单 位 | 数 量 | 单价 (元) | 合价 (元) | 备 注
一 | 直接工程费 |  |  |  | 16235.0909
(一) | 直接费 |  |  |  | 15491.499
1 | 人工费 |  |  |  | 1754.657
| 技工 | 工时 |  | 8.1 | 0
| 普工 | 工时 | 304.1 | 5.77 | 1754.657
2 | 材料费 |  |  |  | 13685.8517
| 块石 | m3 | 103 | 70 | 7210
| 机制铅丝 | m2 | 1275 | 5.0684 | 6462.1795
| 其他材料费 | % | 0.1 | 13672.1795 | 13.6722
3 | 机械费 |  |  |  | 50.9903
| 胶轮车 | 台时 | 62.7 | 0.81324 | 50.9903
(二) | 其他直接费 | 4.8% |  |  | 743.592
(三) | 现场经费 |  |  |  | 0
二 | 间接费 | 8% |  |  | 1298.8073
三 | 企业利润 | 5% |  |  | 876.6949
四 | 材差 |  |  |  | 5805.7897
| 块石 | m3 | 103 | 56.3669 | 5805.7897
五 | 税金 | 9% |  |  | 2179.4745
| 合 计 |  |  |  | 26395.8573
六 | 阶段系数 | 3% |  |  | 791.8757
| 总计 |  |  |  | 27187.733
建筑工程单价表
项目名称：砂砾石垫层
定额编号：3007 |  |  |  |  | 单位：100M3
工作内容：
编号 | 名称及规格 | 单位 | 数量 | 单价/元 | 合价/元 | 备注
一 | 直接费 |  |  |  | 9482.0137
(一) | 基本直接费 |  |  |  | 9047.723
1 | 人工费 | 工时 |  |  | 2866.523
| 技工 | 工时 | 9.9 | 8.1 | 80.19
| 普工 | 工时 | 482.9 | 5.77 | 2786.333
2 | 材料费 |  |  |  | 6181.2
| 砂砾石 | m3 | 102 | 60 | 6120
| 其他材料费 | % | 0.01 |  | 61.2
3 | 机械使用费 |  |  |  | 0
| 其他材料费 | %
4 | 砼拌运
(二) | 其它直接费 | 4.8% |  |  | 434.2907
(三) | 现场经费
二 | 间接费 | 8% |  |  | 758.5611
三 | 计划利润 | 7.0% |  |  | 716.8402
四 | 材差 |  |  |  | 0
| 砂子 | m3 | 102 |  | 0
五 | 税 金 | 9% |  |  | 986.1674
| 合计 |  |  |  | 11943.5824
六 | 阶段系数 | 3% |  |  | 358.3075
| 总计 |  |  |  | 12301.8899
建筑工程单价表
项目名称：格宾网垫/(厚0.3m)/双隔板/(热镀锌)/低碳钢丝2.2mm/(80*100mm)
定额编号：9011 |  |  |  |  | 单位：100M3
工作内容：
编 号 | 名 称 及 规 格 | 单 位 | 数 量 | 单 价 | 合 价
一 | 直接费 |  |  |  | 17445.3207
(一) | 基本直接费 |  |  |  | 16646.2984
1 | 人工费 |  |  |  | 2696.186
| 技工 | 工时 | 125 | 8.1 | 1012.5
| 普工 | 工时 | 291.8 | 5.77 | 1683.686
2 | 材料费 |  |  |  | 13889.2005
| 块石 | m3 | 116 | 70 | 8120
| 钢丝网片(2.7mm) | m2 | 958 | 5.95 | 5700.1
| 其它材料费 | % | 0.5 | 13820.1 | 69.1005
3 | 机械费 |  |  |  | 60.9119
| 胶轮车 | 台时 | 74.9 | 0.81324 | 60.9119
(二) | 其它直接费 | 4.8% |  |  | 799.0223
二 | 间接费 | 10% |  |  | 1744.5321
三 | 企业利润 | 7% |  |  | 1343.2897
四 | 材差 |  |  |  | 18820.6105
| 块石 | m3 | 116 | 56.3669 | 6538.5592
| 钢丝网片(2.7mm) | m2 | 958 | 12.8205 | 12282.0513
五 | 税金 | 9% |  |  | 3541.8378
| 合 计 |  |  |  | 42895.5908
六 | 阶段系数 | 3% |  |  | 1286.8677
44182.4585
建筑工程单价表
项目名称：格栅石笼块石基础（双向格栅，拉伸强度≥30KN,40*40mm）
定额编号：9012 |  |  |  |  | 单位：100M3
工作内容：
编 号 | 名 称 及 规 格 | 单 位 | 数 量 | 单 价 | 合 价
一 | 直接费 |  |  |  | 10986.2559
(一) | 基本直接费 |  |  |  | 10483.0686
1 | 人工费 |  |  |  | 1754.657
| 技工 | 工时 | 0 | 8.1 | 0
| 普工 | 工时 | 304.1 | 5.77 | 1754.657
2 | 材料费 |  |  |  | 8677.4212
| 块石 | m3 | 103 | 70 | 7210
| 聚丙烯双向格栅SS30 | m2 | 633 | 2.25 | 1424.25
| 其它材料费 | % | 0.5 | 8634.25 | 43.1713
3 | 机械费 |  |  |  | 50.9903
| 胶轮车 | 台时 | 62.7 | 0.81324 | 50.9903
(二) | 其它直接费 | 4.8% |  |  | 503.1873
(三) | 现场经费 |  |  |  | 0
二 | 间接费 | 10% |  |  | 1098.6256
三 | 企业利润 | 7% |  |  | 845.9417
四 | 材差 |  |  |  | 10269.2512
| 块石 | m3 | 103 | 56.3669 | 5805.7897
| 聚丙烯双向格栅SS30 | m2 | 633 | 7.0513 | 4463.4615
五 | 税金 | 9% |  |  | 2088.0067
| 合 计 |  |  |  | 25288.0811
六 | 阶段系数 | 3% |  |  | 758.6424
26046.7235
建筑工程单价表
项目名称：碎石基层
定额编号：10016 |  |  |  |  | 单位：100M3
工作内容：
编号 | 名称及规格 | 单位 | 数量 | 单价/元 | 合价/元 | 备注
一 | 直接费 |  |  |  | 12506.7043
(一) | 基本直接费 |  |  |  | 11933.8781
1 | 人工费 | 工时 |  |  | 2199.574
| 技工 | 工时 | 143.9 | 8.1 | 1165.59
| 普工 | 工时 | 179.2 | 5.77 | 1033.984
2 | 材料费 |  |  |  | 9144
| 碎石 | m3 | 127 | 48 | 6096
| 其他材料费 | % | 0.5 |  | 3048
3 | 机械使用费 |  |  |  | 590.3041
| 内燃压路机12-15t | 台时 | 9.2 | 63.5282 | 584.4595
| 其他机械费 | % | 1 | 584.4595 | 5.8446
4 | 砼拌运
(二) | 其它直接费 | 4.8% |  |  | 572.8262
(三) | 现场经费
二 | 间接费 | 8% |  |  | 1000.5363
三 | 计划利润 | 7.0% |  |  | 945.5068
四 | 材差 |  |  |  | 1063.4836
| 碎石 | m3 | 127 | 8.0986 | 1028.5236
| 柴油 | m3 | 9.2 | 3.8 | 34.96
五 | 税 金 | 9% |  |  | 1396.4608
| 合计 |  |  |  | 16912.6919
六 | 阶段系数 | 3% |  |  | 507.3808
| 总计 |  |  |  | 17420.0726
建筑工程单价表 | [6 empty] | 建筑工程单价表
项目名称：DN400钢筋砼管 | [6 empty] | 项目名称：DN600钢筋砼管
定额编号:8044 |  |  |  |  | 单位：10m |  | 定额编号:8045 |  |  |  |  | 单位：10m
工作内容：接口、找平、加固、安装、养护、压水试验及场内40m运输 | [6 empty] | 工作内容：接口、找平、加固、安装、养护、压水试验及场内40m运输
编号 | 名 称 及 规 格 | 单 位 | 数 量 | 单价 (元) | 合价 (元) | 备注 | 编号 | 名 称 及 规 格 | 单 位 | 数 量 | 单价 (元) | 合价 (元) | 备注
一 | 直接工程费 |  |  |  | 286.5228 |  | 一 | 直接工程费 |  |  |  | 398.4538
(一) | 直接费 |  |  |  | 273.3996 |  | (一) | 直接费 |  |  |  | 380.204
1 | 人工费 |  |  |  | 117.717 |  | 1 | 人工费 |  |  |  | 191.261
| 技工 | 工时 | 10.9 | 8.1 | 88.29 |  |  | 技工 | 工时 | 17.7 | 8.1 | 143.37
| 普工 | 工时 | 5.1 | 5.77 | 29.427 |  |  | 普工 | 工时 | 8.3 | 5.77 | 47.891
2 | 材料费 |  |  |  | 117.721 |  | 2 | 材料费 |  |  |  | 130.6916
| 麻布 | kg | 2 | 45 | 90 |  |  | 麻布 | kg | 2.25 | 45 | 101.25
| 沥青 | kg | 5.6 | 4.5 | 25.2 |  |  | 沥青 | kg | 7.5 | 3.5 | 26.25
| 砂浆 | m3 | 0.01 | 135.5465 | 1.3555 |  |  | 砂浆 | m3 | 0.014 | 135.5465 | 1.8977
| 钢筋砼管 | m | 10.1 |  | 0 |  |  | 钢筋砼管 | m | 10.1 |  | 0
| 其他材料费 | % | 1 | 116.5555 | 1.1656 |  |  | 其他材料费 | % | 1 | 129.3977 | 1.294
3 | 机械费 |  |  |  | 37.9616 |  | 3 | 机械费 |  |  |  | 58.2514
| 汽车起重机5t | 台时 | 0.58 | 62.3343 | 36.1539 |  |  | 汽车起重机5t | 台时 | 0.89 | 62.3343 | 55.4775
| 其他机械费 | % | 5 | 36.1539 | 1.8077 |  |  | 其他机械费 | % | 5 | 55.4775 | 2.7739
(二) | 其他直接费 | 4.8% |  |  | 13.1232 |  | (二) | 其他直接费 | 4.8% |  |  | 18.2498
(三) | 现场经费 |  |  |  | 0 |  | (三) | 现场经费 |  |  |  | 0
二 | 间接费 | 8.3% |  |  | 23.7814 |  | 二 | 间接费 | 8.3% |  |  | 33.0717
三 | 企业利润 | 7% |  |  | 21.7213 |  | 三 | 企业利润 | 7% |  |  | 30.2068
四 | 材差 |  |  |  | 2047.105 |  | 四 | 材差 |  |  |  | 3187.3939
| 汽油 | kg | 3.364 | 5.055 | 17.005 |  |  | 汽油 | kg | 5.162 | 5.055 | 26.0939
| DN400钢筋砼管 | m | 10.1 | 201 | 2030.1 |  |  | DN600钢筋砼管 | m | 10.1 | 313 | 3161.3
五 | 税金 | 9% |  |  | 214.1217 |  | 五 | 税金 | 9% |  |  | 328.4214
| 合 计 |  |  |  | 2593.2522 |  |  | 合 计 |  |  |  | 3977.5475
六 | 阶段系数 | 3% |  |  | 77.7976 |  | 六 | 阶段系数 | 3% |  |  | 119.3264
| 总计 |  |  |  | 2671.0498 |  |  | 总计 |  |  |  | 4096.8739

## 概算 (hidden)
建筑工程估算表
单位:元
编号 | 工程或费用名称 | 单位 | 数量 | 单价 | 合计 | 备注
一 | 土地平整工程 | 亩 | 1580 |  | 30880083.1493
1 | 东塔镇高速公路以东片区 | 亩 | 380 |  | 6565208.9324 |  | 1379601.6
| 土方开挖及外运2-3km | m3 | 430186.8 | 14.762 | 6350405.6552 |  | 220978.8
| 推土机推土20-40m | m3 | 53146.8 | 3.4339 | 182503.2772 |  | 1580
| 激光平地仪 平地 | 亩 | 380 | 85 | 32300
2 | 东塔镇高速公路以西片区 | 亩 | 460 |  | 2676122.9422
| 土方开挖及外运2-3km | m3 | 163670.4 | 14.762 | 2416097.9225
| 推土机推土20-40m | m3 | 64335.6 | 3.4339 | 220925.0198 |  | 593857.2
| 激光平地仪 平地 | 亩 | 460 | 85 | 39100
3 | 崇兴镇高速公路以东片区 | 亩 | 290 |  | 13286143.7061
| 土方开挖及外运3-6km | m3 | 629146.8 | 20.8572 | 13122214.8893 |  | 785744.4
| 推土机推土20-40m | m3 | 40559.4 | 3.4339 | 139278.8168
| 激光平地仪 平地 | 亩 | 290 | 85 | 24650
4 | 崇兴镇高速公路以西片区 | 亩 | 450 |  | 3520553.3559
| 土方开挖及外运3-6km | m3 | 156597.6 | 20.8572 | 3266181.054
| 推土机推土20-40m | m3 | 62937 | 3.4339 | 216122.3019 |  | 沟道土方外运 | 349447.8
| 激光平地仪 平地 | 亩 | 450 | 85 | 38250
5 | 弃土场推土平整 |  |  |  | 4832054.2126
| 推土机推土20-40m | m3 | 896741.04 | 3.4339 | 3079360.9134
| 土方回填压实 | m3 | 288000 | 6.0857 | 1752693.2993
二 | 灌溉工程 |  |  |  | #REF!
（一） | 水源工程（打机井） | 眼 | 6 |  | 105000
| 无砂砼管 | m | 300 | 350 | 105000
（二） | 泵站工程 | 座 | 6 |  | 432000
| 泵房 | ㎡ | 216 | 2000 | 432000
（三） | 渠道工程 | km | 27.452 |  | #REF!
1 | 支、斗砌护工程 | km | 3.652 |  | #REF!
1.1 | 汉渠清淤及翻建工程 | km | 0.85 |  | #REF! |  | 1.28
| 土方开挖及拉运(10km) | m3 | 4641 | #REF! | #REF!
| 土方回填 | m3 | 1870 | 6.0857 | 11380.335
| C20砼渠板预制、安装及运输(运距20km) | m3 | 799 | #REF! | #REF!
| C20细石砼填缝 | m3 | 151.81 | 404.5456 | 61414.0635
| 聚乙烯油膏 | m3 | 2.2727 | 6500 | 14772.7273
| C20砼渠道板拆除及外运 | m3 | 450.5 | 67.9349 | 30604.6721
| 铺设碎石路面（150mm） | m2 | 2975 | 12.3087 | 36618.5101
2 | 新渠 | km | 1.46 |  | #REF!
2.1 | 新渠清淤及翻建工程（D=1.2m） | km | 0.43 |  | 147753.2521 |  | 0.76
| 土方开挖及拉运(6km) | m3 | 2709 | 20.8572 | 56502.0439
| 人工清淤 | m3 | 315 | 23.1483 | 7291.7089
| 土方回填 | m3 | 645 | 6.0857 | 3925.3027
| C20砼渠板预制、安装及运输(运距20km) | m3 | 85.1952 | 859.074 | 73188.9682
| 聚乙烯油膏 | m3 | 0.36217 | 6500 | 2354.0775
| C20砼渠道板拆除及外运 | m3 | 66.1096 | 67.9349 | 4491.1508
2.2 | 新渠1斗渠及砌护（D=0.8m） | km | 0.538 |  | #REF! |  | 2.042
| 土方开挖 | m3 | 645.6 | 5.4334 | 3507.784
| 土方回填 | m3 | 548.76 | 6.0857 | 3339.611
| C20砼渠板预制、安装及运输(运距20km) | m3 | 69.6845 | #REF! | #REF!
| 聚乙烯油膏 | m3 | 0.28316 | 6500 | 1840.5263
2.3 | 新渠2斗渠及砌护（D=0.6m） | km | 0.492 |  | 53316.3984
| 土方开挖 | m3 | 492 | 5.4334 | 2673.2183
| 土方回填 |  | 418.2 | 6.0857 | 2545.0567
| C20砼渠板预制、安装及运输(运距20km) | m3 | 54.3158 | 859.074 | 46661.2812
| 聚乙烯油膏 | m3 | 0.22105 | 6500 | 1436.8421
3 | 六支渠 | km | 1.342 |  | #REF!
3.1 | 六支渠清淤及翻建工程（D=1.2m） | km | 0.33 |  | #REF!
| 土方开挖及拉运(6km) | m3 | 1801.8 | 20.8572 | 37580.4292
| 人工清淤 | m3 | 226 | 23.1483 | 5231.5118
| 土方回填 | m3 | 429 | 6.0857 | 2610.7827
| C20砼渠板预制、安装及运输(运距20km) | m3 | 62.7805 | #REF! | #REF!
| 聚乙烯油膏 | m3 | 0.26688 | 6500 | 1734.724
3.2 | 6支2斗渠及砌护（D=0.8m） | km | 0.492 |  | 62690.7074
| 土方开挖 | m3 | 590.4 | 5.4334 | 3207.862
| 土方回填 |  | 501.84 | 6.0857 | 3054.0681
| C20砼渠板预制、安装及运输(运距20km) | m3 | 63.7263 | 859.074 | 54745.6195
| 聚乙烯油膏 | m3 | 0.25895 | 6500 | 1683.1579
3.3 | 6支1斗渠及砌护（D=0.8m） | km | 0.52 |  | 66258.4713
| 土方开挖 | m3 | 624 | 5.4334 | 3390.4232
| 土方回填 |  | 530.4 | 6.0857 | 3227.8768
| C20砼渠板预制、安装及运输(运距20km) | m3 | 67.353 | 859.074 | 57861.2239
| 聚乙烯油膏 | m3 | 0.27368 | 6500 | 1778.9474
4 | 农渠砌护工程 | km | 23.8 |  | 1356945.4656
4.1 | 农渠砌护（D=0.4m） | km | 18.6 |  | 1214058.1978
| 土方回填 | m3 | 15810 | 6.0857 | 96215.5592
| 土方开挖 | m3 | 6510 | 5.4334 | 35371.2421
| C20砼渠板预制、安装及运输(运距20km) | m3 | 1221.3106 | 859.074 | 1049196.1671
| 聚乙烯油膏 | m3 | 5.1193 | 6500 | 33275.2294
4.2 | 农渠维修（D=0.4m） | km | 5.2 |  | 142887.2679
| 土方回填 | m3 | 4420 | 6.0857 | 26898.9736
| 土方开挖 | m3 | 1820 | 5.4334 | 9888.7343
| C20砼渠板预制、安装及运输(运距20km) | m3 | 112.6758 | 859.074 | 96796.8077
| 聚乙烯油膏 | m3 | 1.4312 | 6500 | 9302.7523
（四） | 渠道建筑物工程 | 座 | 1737 |  | #REF!
1 | 带路农口（0.4m） | 座 | 33 |  | 154587.1132
| 土方开挖 | m3 | 470.25 | 5.9485 | 2797.2645
| 土方回填 | m3 | 281.82 | 22.0878 | 6224.7899
| C15砼现浇 | m3 | 33.66 | 492.3275 | 16571.745
| C20砼现浇 | m3 | 37.29 | 543.2907 | 20259.311
| M7.5浆砌石 | m3 | 124.08 | 319.6728 | 39665.0028
| DN400钢筋砼管 | m | 231 | 299 | 69069
2 | 不带路农口（0.4m） | 座 | 32 |  | 97890.1825
| 土方开挖 | m3 | 456 | 5.9485 | 2712.4989
| 土方回填 | m3 | 273.28 | 22.0878 | 6036.1599
| C15砼现浇 | m3 | 32.64 | 492.3275 | 16069.5709
| C25砼现浇 | m3 | 28.48 | 543.2907 | 15472.9198
| M7.5浆砌石 | m3 | 120.32 | 319.6728 | 38463.033
| DN400钢筋砼管 | m | 64 | 299 | 19136
3 | 生产桥（1.8*4m） | 座 | 30 |  | 144168.2731
| 土方开挖 | m3 | 712.2 | 5.9485 | 4236.495
| 土方回填 | m3 | 283.8 | 22.0878 | 6268.5238
| C25砼桥板预制、安装及运输（9km） | m3 | 43.5 | 898.4457 | 39082.3866
| M7.5浆砌石基础 | m3 | 156.3 | 319.6728 | 49964.8609
| 钢筋制安 | t | 5.25 | 6942.5245 | 36448.2537
| C15细石砼填缝 | m3 | 23.1 | 353.5824 | 8167.7532
4 | 生产桥（2*4m） | 座 | 15 |  | 84938.7168
| 土方开挖 | m3 | 449.85 | 5.9485 | 2675.9159
| 土方回填 | m3 | 190.65 | 22.0878 | 4211.0432
| C25砼桥板预制、安装及运输（9km） | m3 | 24.3 | 898.4457 | 21832.2297
| M7.5浆砌石基础 | m3 | 96.9 | 319.6728 | 30976.2957
| 钢筋制安 | t | 2.895 | 6942.5245 | 20098.6084
| C15细石砼填缝 | m3 | 14.55 | 353.5824 | 5144.6238
5 | 斗口(1.0m) | 座 | 1 |  | 5154.2178
| 土方开挖 | m3 | 7.71 | 5.9485 | 45.8626
| 土方回填 | m3 | 4.81 | 22.0878 | 106.2424
| C15砼现浇 | m3 | 1.32 | 492.3275 | 649.8724
| C25砼现浇 | m3 | 1.41 | 543.2907 | 766.0399
| M7.5浆砌石基础 | m3 | 5.5 | 319.6728 | 1758.2005
| DN1000钢筋砼管 | m | 2 | 914 | 1828
6 | 斗口(0.8m) | 座 | 3 |  | 17782.3939
| 土方开挖 | m3 | 21.63 | 5.9485 | 128.6652
| 土方回填 | m3 | 13.59 | 22.0878 | 300.1735
| C15砼现浇 | m3 | 3.36 | 492.3275 | 1654.2205
| C25砼现浇 | m3 | 3.9 | 543.2907 | 2118.8338
| M7.5浆砌石基础 | m3 | 13.14 | 319.6728 | 4200.5008
| DN800钢筋砼管 | m | 14 | 670 | 9380
7 | 节制闸(1.5m) | 座 | 3 |  | 14186.2971
| 土方开挖 | m3 | 37.26 | 5.9485 | 221.6397
| 土方回填 | m3 | 32.55 | 22.0878 | 718.9586
| 现浇C15砼 | m3 | 1.74 | 492.3275 | 856.6499
| 现浇C20砼 | m3 | 9.6 | 543.2907 | 5215.5909
| M7.5浆砌石 | m3 | 22.44 | 319.6728 | 7173.458
8 | 节制闸(1.0m) | 座 | 5 |  | 18162.856
| 土方开挖 | m3 | 43 | 5.9485 | 255.7839
| 土方回填 | m3 | 39.25 | 22.0878 | 866.947
| 现浇C15砼 | m3 | 2.9 | 492.3275 | 1427.7499
| 现浇C20砼 | m3 | 13.35 | 543.2907 | 7252.9311
| M7.5浆砌石 | m3 | 26.15 | 319.6728 | 8359.4441
9 | 农渠退水 | 座 | 65 |  | 258932.7422
| 土方开挖 | m3 | 1064.7 | 5.9485 | 6333.328
| 土方回填 | m3 | 627.25 | 22.0878 | 13854.5861
| C15砼现浇 | m3 | 66.3 | 492.3275 | 32641.3158
| C25砼现浇 | m3 | 79.3 | 493.2153 | 39111.9695
| M7.5浆砌石基础 | m3 | 218.4 | 319.6728 | 69816.5427
| DN400钢筋砼管 | m | 325 | 299 | 97175
10 | 畦田口 | 座 | 1550 |  | #REF!
| 土方开挖 | m3 | 2204.1 | 5.9485 | 13111.0062
| 土方回填 | m3 | 1636.2357 | 22.0878 | 36140.8818
| DN200素砼管 | m | 1550 | 182 | 282100
| C20砼畦田口预制、安装及运输（9km） | m3 | 53.165 | #REF! | #REF!
| C20细石砼填缝 | m3 | 31 | 404.5456 | 12540.9128
三 | 农田排水工程 | km | 33.51 |  | #REF!
（一） | 沟道工程 | km | 33.51 |  | #REF!
1 | 座山沟开挖及砌护工程 | km | 1.35 |  | #REF!
| 土方开挖 | m3 | 21978 | 5.4334 | 119414.6172
| 沟拜土方回填(人机配合) | m3 | 3780 | 16.1558 | 61068.8706
| 土方开挖及拉运(3-6km) | m3 | 18198 | 20.8572 | 379558.5809
| 人工修整边坡 | m2 | 13230 | 1.3062 | 17281.1254
| 无纺土工布（200g/m2) | m2 | 11340 | #REF! | #REF!
| 机制铅丝笼块石护脚 | m3 | 5400 | #REF! | #REF!
| 机制铅丝笼块石护坡 | m3 | 3780 | #REF! | #REF!
| 铺设碎石路面（150mm） | m2 | 4725 | 12.3087 | 58158.8102
2 | 黑二沟清淤及砌护工程 | km | 4.034 |  | #REF!
| 土方开挖 | m3 | 57282.8 | 5.4334 | 311238.6766
| 沟拜土方回填(人机配合) | m3 | 14522.4 | 16.1558 | 234620.7848
| 土方外运10km | m3 | 42760.4 | #REF! | #REF!
| 人工修整边坡 | m2 | 45342.16 | 1.3062 | 59226.2702
| 无纺土工布（200g/m2) | m2 | 33562.88 | #REF! | #REF!
| 机制铅丝笼块石护脚 | m3 | 16136 | #REF! | #REF!
| 机制铅丝笼块石护坡 | m3 | 16781.44 | #REF! | #REF!
| 人工清淤涵洞 | m3 | 650 | 23.1483 | 15046.3835
3 | 汉渠退水沟清淤砌护工程 | km | 1.02 |  | #REF!
| 土方开挖 | m3 | 14280 | 5.4334 | 77588.531
| 沟拜土方回填(人机配合) | m3 | 3672 | 16.1558 | 59324.0457
| 土方开挖及拉运(3-6km) | m3 | 10608 | 20.8572 | 221252.7435
| 人工修整边坡 | m2 | 10608 | 1.3062 | 13856.2493
| 无纺土工布（200g/m2) | m2 | 11260.8 | #REF! | #REF!
| 机制铅丝笼块石护脚 | m3 | 4080 | #REF! | #REF!
| 机制铅丝笼块石护坡 | m3 | 3590.4 | #REF! | #REF!
| 人工清淤涵洞 | m3 | 480 | 23.1483 | 11111.1755
4 | 纪家大湖沟清淤砌护工程 | km | 0.856 |  | #REF!
| 土方开挖 | m3 | 11299.2 | 5.4334 | 61392.7401
| 沟拜土方回填 | m3 | 3081.6 | 16.1558 | 49785.6698
| 土方外运10km | m3 | 8217.6 | #REF! | #REF!
| 人工修整边坡 | m2 | 8902.4 | 1.3062 | 11628.3818
| 无纺土工布（200g/m2) | m2 | 9450.24 | #REF! | #REF!
| 机制铅丝笼块石护脚 | m3 | 3424 | #REF! | #REF!
| 机制铅丝笼块石护坡 | m3 | 3013.12 | #REF! | #REF!
| 人工清淤涵洞 | m3 | 480 | 23.1483 | 11111.1755
| 沟道清淤及外运3-6km | m3 | 17650 | 20.8572 | 368128.8577 | 下游
5 | 胜利沟清淤工程 | km | 1.75 |  | #REF!
| 沟道清淤及外运10km | m3 | 6125 | #REF! | #REF! | 下游
6 | 高速路边沟 | km | 1.65 |  | #REF!
| 淤泥开挖 | m3 | 19470 | #REF! | #REF!
| 沟拜土方回填 | m3 | 2887.5 | 6.0857 | 17572.576
| 土方外运3-6km | m3 | 16582.5 | 20.8572 | 345863.8404
| 人工修整边坡 | m2 | 13860 | 1.3062 | 18104.0362
7 | 六支沟清淤 | km | 0.78 |  | #REF!
| 淤泥开挖 | m3 | 10920 | #REF! | #REF!
| 沟拜土方回填 | m3 | 1365 | 6.0857 | 8307.0359
| 土方外运2-3km | m3 | 9555 | 14.762 | 141050.646
| 人工修整边坡 | m2 | 6552 | 1.3062 | 8558.2716
8 | 新建农沟 | km | 16.35 |  | #REF!
| 土方开挖 | m3 | 114777 | #REF! | #REF!
| 沟拜土方回填 | m3 | 28612.5 | 6.0857 | 174128.2536
| 土方外运3-6km | m3 | 86164.5 | 20.8572 | 1797146.6831
| 人工修整边坡 | m2 | 106275 | 1.3062 | 138817.2037
9 | 农沟清淤 | km | 6.5 |  | 495794.753
| 土方开挖及外运3-6km | m3 | 21125 | 20.8572 | 440607.4855
| 人工修整边坡 | m2 | 42250 | 1.3062 | 55187.2675
（二） | 沟道建筑物工程 | 座 | 77 |  | 765663.2325
1 | D=0.6m尾水 | 座 | 57 |  | 391661.3314
| 土方开挖 | m3 | 1236.33 | 5.9485 | 7354.2627
| 土方回填 | m3 | 556.32 | 22.0878 | 12287.8969
| M7.5浆砌石基础 | m3 | 747.84 | 319.6728 | 239064.1175
| 现浇C15砼 | m3 | 18.24 | 492.3275 | 8980.0543
| DN600钢筋砼管 | m | 285 | 435 | 123975
2 | 跨沟生产桥（3*4m） | 座 | 8 |  | 74770.419
| 土方开挖 | m3 | 389.12 | 5.9485 | 2314.6657
| 土方回填 | m3 | 147.76 | 22.0878 | 3263.6965
| C25砼桥板预制、安装及运输（9km） | m3 | 23.2 | 898.4457 | 20843.9395
| M7.5浆砌石基础 | m3 | 72.56 | 319.6728 | 23195.4594
| 钢筋制安 | t | 2.7152 | 6942.5245 | 18850.3425
| C20细石砼填缝 | m3 | 6.64 | 404.5456 | 2686.1826
| C25砼桥面铺装 | m3 | 8 | 452.0166 | 3616.1327
3 | 方涵（1.8*1.5m） | 座 | 12 |  | 299231.482
| 土方开挖 | m3 | 343.68 | 5.9485 | 2044.3676
| 土方回填 | m3 | 221.64 | 22.0878 | 4895.5448
| C25砼桥板预制、安装及运输（9km） | m3 | 31.68 | 898.4457 | 28462.7588
| M7.5浆砌石基础 | m3 | 172.8 | 319.6728 | 55239.4623
| M7.5浆砌石挡土墙 | m3 | 427.68 | 335.236 | 143373.7181
| 钢筋制安 | t | 3.204 | 6942.5245 | 22243.8485
| C20细石砼填缝 | m3 | 9.96 | 404.5456 | 4029.2739
| 干砌石基础 | m3 | 172.8 | 225.3617 | 38942.508
四 | 硬化路恢复 | km | 2.2 |  | 1243745.0334
| 土方回填碾压找平300mm | m3 | 3960 | 6.0857 | 24099.5329
| 铺设砂砾石150mm | m3 | 1815 | 123.0189 | 223279.301
| C25砼现浇150mm | m3 | 1980 | 493.2153 | 976566.1996
| C25砼切缝 | m | 1650 | 12 | 19800
五 | 生态防护林工程 | 株 | 18800 |  | 726000
| 种植新疆杨（D:4.1-5cm) | 株 | 6800 | 45 | 306000
| 种植垂柳（D:3-4cm) | 株 | 12000 | 35 | 420000
六 | 其他工程 |  |  |  | 7681679.9062
1 | 临时道路 | km | 12.6 |  | 7312968.6214
| 砂砾石回填（运距15km） | m3 | 120960 | 34.761 | 4204693.7215
| 土方开挖及外运（运距3-6km） | m3 | 120960 | 25.6967 | 3108274.9
2 | 管道维修 |  |  |  | 42311.2848
| 土方开挖 | m3 | 1890 | 1.8638 | 3522.5566
| 土方回填 | m3 | 1795.5 | 0.79729 | 1431.5282
| Φ125UPVC管 1.0Map | m | 360 | 30.86 | 11109.6
| Φ280UPVC管 1.0Map | m | 180 | 145.82 | 26247.6 |  |  | 540
3 | 临时抢险工程 |  |  |  | 326400
| 挖掘机抢险 | 台班 | 136 | 2400 | 326400 |  |  |  | 48
| 合计 |  |  |  | #REF!