## 投资汇总
附表1
柳城公路绿化改造工程
—— 投资概算汇总表
序号 | 项目名称 | 投资概算（万元） | 技术经济指标（元） |  |  | 占投资额（%） | 备注
|  | 景观工程 | 单位 | 数量 | 单价
合计 |  | 397.8503 |  |  |  | 100%
Ⅰ | 直接工程费 | 353.419 |  |  |  | 88.83%
一 | 绿化工程 | 23.7048
1 | 榆树 | 5.0796 | 株 | 4233 | 12 |  | D：4-5cm，苗木由甲方提供，只计起挖、修剪、运输、栽植费用
2 | 旱柳 | 5.0796 | 株 | 4233 | 12 |  | D：4-5cm，苗木由甲方提供，只计起挖、修剪、运输、栽植费用
3 | 二年养护费 | 10.1592 |  | 8466 | 12
4 | 灌水 | 3.3864 |  | 8466 | 4 |  | 头2次灌水拉灌
二 | 节灌工程 | 233.6994
1 | De160 | 25.62 | m | 2135 | 120 |  | 1.6MPa，U-PVC管
2 | De110 | 88.4 | m | 13000 | 68 |  | 1.0MPa,U-PVC管
3 | De90 | 1.95 | m | 390 | 50 |  | 1.0MPa,U-PVC管
4 | De75 | 1.845 | m | 410 | 45 |  | 1.0MPa,U-PVC管
5 | De63 | 65.8 | m | 18800 | 35 |  | 1.0MPa,U-PVC管
6 | De50 | 3.66 | m | 1220 | 30 |  | 1.0MPa,U-PVC管
7 | 检查井 | 12 | 个 | 48 | 2500 |  | Φ 1500
8 | 取水栓 | 3.05 | 个 | 610 | 50
9 | 过路顶管 | 1.2 | m | 40 | 300 |  | DN160
10 | 过路顶管 | 6 | m | 300 | 200 |  | DN125
11 | 开挖管沟 | 13.234 | m³ | 26468 | 5
12 | 管沟回填 | 7.9404 | m³ | 26468 | 3
13 | 二年养护费 | 3
三 | 土方工程 | 30.2323
1 | 填方量 | 24.0968 | m³ | 18536 | 13 |  | 包含土方场地平衡及回填土方
2 | 挖方量 | 6.1355 | m³ | 8765 | 7
四 | 企业管理费 | 28.7636 | (一+二+三+四)*10% |  | 10%
五 | 税金 | 37.0188 | (一+二+三+四+五)*11.7% |  | 11.7%
Ⅱ | 间接费 | 25.486 |  |  |  | 6.406%
1 | 建设单位管理费 | 1.0603 | 直接工程费的0.3%
2 | 地形测量费 | 1.0603 | 直接工程费的0.3%
3 | 可研咨询费 | 3.5342 | 直接工程费的1%
4 | 设计费 | 8.8355 | 直接工程费的2.5%
5 | 施工图审查设计费 | 0.57 | 以设计费的6.5%计
6 | 预结算编制费 | 2.2972 | 直接工程费的0.65%
7 | 工程监理费 | 5.3013 | 直接工程费的1.5%
8 | 招投标费 | 2.8274 | 直接工程费的0.8%
Ⅲ | 预备费 | 18.9453 | 以直接工程费与其他费用之和的5%计 |  |  | 4.762%