## 投资汇总
附件3
金水街（六盘山路至丹霞路）道路两侧景观绿化改造工程
—— 投资估算汇总表
序号 | 项目名称 | 投资概算（万元） | 技术经济指标（元） |  |  | 占投资额（%） | 备注
|  | 景观工程 | 单位 | 数量 | 单价
合计 |  | 428.0526 |  |  |  | 100%
Ⅰ | 直接工程费 | 380.2421 |  |  |  | 88.83%
一 | 绿化种植工程 | 164.9117 | m2 | 32260 | 51.1196 | 38.53%
二 | 景观工程 | 73.905
1 | 广场 | 14.16 | m2 | 1180 | 120 |  | 面包砖
2 | 园路 | 20.238 | m2 | 1686.5 | 120 |  | 面包砖
3 | 亭子 | 7.5 | 座 | 1 | 75000 |  | 防腐木
4 | 廊架 | 6.72 | 延米 | 56 | 1200 |  | 防腐木
5 | 矮墙 | 0.774 | 延米 | 18 | 430 |  | 文化石
6 | 花坛 | 4.128 | 延米 | 96 | 430 |  | 文化石
7 | 汀步 | 0.585 | 块 | 117 | 50
8 | 移植树木 | 6.5 | 株 | 2600 | 25 |  | 胸径＜8cm；含起苗、运输、修剪、栽植、灌水两次
9 | 移植树木 | 4 | 株 | 800 | 50 |  | 胸径＜8cm；含起苗、运输、修剪、栽植、灌水两次
10 | 道牙 | 9.3 | 延长米 | 1550 | 60 |  | 花岗岩
三 | 节灌工程 | 27.2585
1 | 节水灌溉 | 27.2585 | m2 | 32260 | 8.4496
2 | De160 | 10.005 | m | 690 | 145 |  | 聚乙烯PE80
3 | De110 | 0.462 | m | 66 | 70 |  | 聚乙烯PE80 | 0.98
4 | De90 | 2.42 | m | 440 | 55 |  | 聚乙烯PE80
5 | De63 | 13.196 | m | 3299 | 40 |  | 聚乙烯PE80
6 | De50 | 2.814 | m | 804 | 35 |  | 聚乙烯PE80
7 | DN20 | 1.206 | 个 | 402 | 30 |  | 摇臂喷头
8 | 检查井 | 2 | 个 | 8 | 2500 |  | Φ 1500
9 | 过路顶管 | 1.05 | m | 30 | 350 |  | DN200
10 | 开挖管沟 | 2.0553 | m³ | 5138.14 | 4 |  | 5243*0.98
11 | 管沟回填 | 2.0553 | m³ | 5138.14 | 4
四 | 土方工程 | 43.3918
1 | 填方量 | 30.2731 | m³ | 23287 | 13 |  | 包含土方场地平衡及回填土方
2 | 挖方量 | 13.1187 | m³ | 18741 | 7
五 | 企业管理费 | 30.9467 | (一+二+三+四)*10% |  | 10%
六 | 税金 | 39.8284 | (一+二+三+四+五)*11.7% |  | 11.7%
Ⅱ | 间接费 | 27.4271 |  |  |  | 6.407%
1 | 建设单位管理费 | 1.1407 | 直接工程费的0.3%
2 | 地形测量费 | 1.1407 | 直接工程费的0.3%
3 | 可研咨询费 | 3.8024 | 直接工程费的1%
4 | 设计费 | 9.5061 | 直接工程费的2.5%
5 | 施工图审查设计费 | 0.62 | 以设计费的6.5%计
6 | 预结算编制费 | 2.4716 | 直接工程费的0.65%
7 | 工程监理费 | 5.7036 | 直接工程费的1.5%
8 | 招投标费 | 3.0419 | 直接工程费的0.8%
Ⅲ | 预备费 | 20.3835 | 以直接工程费与其他费用之和的5%计 |  |  | 4.762%

## 主材
附件3
金水街（六盘山路至丹霞路）道路两侧景观绿化改造工程
——绿化种植工程概（预）算苗木费用表
序号 | 树种 | 规格 | 单位 | 数量 | 单价（元） | 合计（元） | 备注
一 | 苗木费 |  |  |  |  | 851157
1 | 桧柏 | H≥2.5m、冠幅≥1m；冠型丰满 | 株 | 101 | 260 | 26260 | 土球≥80cm
2 | 云杉 | H≥2.5m、冠幅≥0.8m；冠型丰满 | 株 | 133 | 260 | 34580 | 土球≥80cm
3 | 丝绵木 | D≥5cm、H≥3m | 株 | 82 | 120 | 9840
4 | 国槐 | D≥5cm、H≥3m | 株 | 51 | 120 | 6120
5 | 馒头柳 | D≥6cm、H≥3m | 株 | 46 | 80 | 3680
6 | 火炬 | D≥5cm | 株 | 124 | 80 | 9920
7 | 香花槐 | D≥5cm、H≥3m | 株 | 111 | 120 | 13320
8 | 高干金叶榆 | d≥4cm；定杆高1.8m | 株 | 57 | 120 | 6840 | 土球≥40cm
9 | 紫叶李 | d≥4cm；定杆高1.5m | 株 | 58 | 120 | 6960 | 土球≥40cm
10 | 红叶碧桃 | d≥3cm；分支点1.2m | 株 | 69 | 120 | 8280 | 土球≥40cm
11 | 金叶复叶槭 | d≥3cm；分支点1.5m | 株 | 55 | 120 | 6600 | 土球≥40cm
12 | 木槿 | d≥3cm；分支点1.2m | 株 | 73 | 45 | 3285 | 土球≥40cm
13 | 丁香 | 大于12分枝，分支高度1米，带30cm土球 | 墩 | 110 | 35 | 3850 | 土球≥30cm
14 | 榆叶梅 | 大于12分枝，分支高度1米，带30cm土球 | 墩 | 126 | 35 | 4410 | 土球≥30cm
15 | 黄刺玫 | 大于12分枝，分支高度1米，带30cm土球 | 墩 | 154 | 35 | 5390 | 土球≥30cm
16 | 连翘 | 大于12分枝，分支高度1米，带30cm土球 | 墩 | 114 | 35 | 3990 | 土球≥30cm
17 | 珍珠梅 | 大于12分枝，分支高度1米，带30cm土球 | 墩 | 39 | 35 | 1365 | 土球≥30cm
18 | 金银木 | 大于12分枝，分支高度1米，带30cm土球 | 墩 | 31 | 35 | 1085 | 土球≥30cm
19 | 月季 | 高50cm，冠幅，20cm，20株/㎡ | ㎡ | 893 | 80 | 71440 | 营养钵苗
20 | 紫叶矮樱 | 高50cm，冠幅，20cm；25株/㎡ | ㎡ | 835 | 100 | 83500 | 营养钵苗
21 | 侧柏离 | 高50cm，冠幅，20cm；25株/㎡ | ㎡ | 1499 | 100 | 149900 | 营养钵苗
22 | 丛生金叶榆 | 高50cm，冠幅，20cm；25株/㎡ | ㎡ | 788 | 100 | 78800 | 营养钵苗
23 | 黑心菊 | 高30cm，冠幅，10cm，；25株/㎡ | ㎡ | 356 | 50 | 17800 | 营养钵苗 | 32260
24 | 四季玫瑰 | 高50cm，冠幅，20cm；25株/㎡ | ㎡ | 630 | 100 | 63000 | 营养钵苗 | 3155.7
25 | 荷兰菊 | 两年生；25株/㎡ | ㎡ | 289 | 50 | 14450 | 营养钵苗 | 29104.3
26 | 草坪 | 播种（高羊茅、黑麦草、早熟禾7：2：1） | ㎡ | 18041 | 12 | 216492 | 30g/㎡
二 | 种植费 | 一*种植费费率 | 25% |  |  | 212789.25 | 包含人工、机械
三 | 三年养护费 | （一+二）*养护费费率 | 55% |  |  | 585170.4375
四 | 总计 | 一+二+三 |  |  |  | 1649116.6875