## 投资汇总
附表1
六盘山路（德水街至文化街）带状公园建设工程
—— 投资估算汇总表
序号 | 项目名称 | 景观工程（万元） | 单位 | 数量 | 单价（元） | 投资占额
合计 |  | 336.2935 |  |  |  | 100%
Ⅰ | 直接工程费 | 298.7291 |  |  |  | 88.83%
一 | 绿化种植工程 | 160.4123 | m2 | 23871.6
二 | 景观工程 | 26.7245
1 | 园路 | 11.376 | m2 | 948 | 120 |  | 面包砖
2 | 景观亭 | 7.5 | 座 | 1 | 75000 |  | 防腐木
3 | 广场 | 5.796 | m2 | 483 | 120 |  | 面包砖
4 | 汀步 | 0.215 | 块 | 43 | 50
5 | 移除树木 | 1.8375 | 株 | 735 | 25 |  | 含起苗、运输、修剪、栽植、灌水两次
6 | 道牙 | 5.598 | 延米 | 933 | 60 | 花岗岩
三 | 节灌工程 | 18.8094
1 | De160 | 4.64 | m | 320 | 145 |  | 聚乙烯PE80
2 | De110 | 0.441 | m | 63 | 70 |  | 聚乙烯PE80
3 | De90 | 1.177 | m | 214 | 55 |  | 聚乙烯PE80
4 | De63 | 6.4 | m | 1600 | 40 |  | 聚乙烯PE80
5 | De50 | 1.617 | m | 462 | 35 |  | 聚乙烯PE80
6 | DN20 | 0.552 | 个 | 184 | 30 |  | 摇臂喷头
7 | 检查井 | 1 | 个 | 4 | 2500 |  | Φ 1500
8 | 过路顶管 | 0.9 | m | 30 | 300 |  | DN125
9 | 开挖管沟 | 1.0412 | m³ | 2603 | 4 |  | 5243*0.98
10 | 管沟回填 | 1.0412 | m³ | 2603 | 4
四 | 土方工程 | 37.18
2 | 填方量 | 24.167 | m³ | 18590 | 13 |  | 平均换填种植土75cm
| 挖方量 | 13.013 | m³ | 18590 | 7
五 | 企业管理费 | 24.3126 | （一+二+三+四）*企业管理费费率 |  | 10%
六 | 税金 | 31.2903 | （一+二+三+四+五）*税率 |  | 11.7%
Ⅱ | 间接费 | 21.5504 |  |  |  | 6.408%
1 | 建设单位管理费 | 0.89619 | 直接工程费的0.3%
2 | 地形测量费 | 0.89619 | 直接工程费的0.3%
3 | 可研咨询费 | 2.9873 | 直接工程费的1%
4 | 设计费 | 7.4682 | 直接工程费的2.5%
5 | 施工图审查设计费 | 0.49 | 以设计费的6.5%计
6 | 预结算编制费 | 1.9417 | 直接工程费的0.65%
7 | 工程监理费 | 4.4809 | 直接工程费的1.5%
8 | 招投标费 | 2.3898 | 直接工程费的0.8%
Ⅲ | 预备费 | 16.014 | 以直接工程费与其他费用之和的5%计 |  |  | 4.762%

## 主材
附表12-2
六盘山路（德水街至文化街）带状公园建设工程
——绿化种植工程概（预）算苗木费用表
序号 | 树种 | 规格 | 单位 | 数量 | 单价（元） | 合计（元） | 备注
一 | 苗木费 |  |  |  |  | 827934.2
1 | 桧柏 | H≥2.5m、冠幅≥1m；冠型丰满 | 株 | 121 | 260 | 31460 | 土球≥80cm
1 | 馒头柳 | D≥6cm，高3米 | 株 | 183 | 120 | 21960
2 | 火炬 | D≥5cm，高3米 | 株 | 195 | 45 | 8775
3 | 香花槐 | D≥6cm，高3米 | 株 | 63 | 120 | 7560
4 | 木槿 | d≥3.1cm；高1.5米 | 株 | 70 | 30 | 2100 | 土球≥30cm
5 | 丁香 | ≥12分枝，分支高度1米，带30cm土球 | 墩 | 110 | 35 | 3850 | 土球≥30cm
6 | 榆叶梅 | ≥12分枝，分支高度1米，带30cm土球 | 墩 | 243 | 35 | 8505 | 土球≥30cm
7 | 连翘 | ≥12分枝，分支高度1米，带30cm土球 | 墩 | 214 | 35 | 7490 | 土球≥30cm | 14598
8 | 珍珠梅 | ≥12分枝，分支高度1米，带30cm土球 | 墩 | 114 | 35 | 3990 | 土球≥30cm | 1926.4
9 | 月季 | 高50cm，冠幅，20cm，20株/㎡ | ㎡ | 1027 | 85 | 87295 | 营养钵苗 | 12671.6
10 | 紫叶矮樱 | 高50cm，冠幅，20cm；25株/㎡ | ㎡ | 825 | 100 | 82500 | 营养钵苗
11 | 侧柏篱 | 高50cm，冠幅，20cm；25株/㎡ | ㎡ | 923 | 100 | 92300 | 营养钵苗
12 | 丛生金叶榆 | 高50cm，冠幅，20cm；25株/㎡ | ㎡ | 888 | 100 | 88800 | 营养钵苗
13 | 黑心菊 | 高30cm，冠幅，10cm，；25株/㎡ | ㎡ | 801 | 50 | 40050 | 营养钵苗
14 | 四季玫瑰 | 高50cm，冠幅，20cm；25株/㎡ | ㎡ | 838 | 100 | 83800 | 营养钵苗
15 | 红王子锦带 | 高50cm，冠幅，20cm；25株/㎡ | ㎡ | 793 | 80 | 63440 | 营养钵苗
16 | 草坪 | 播种（高羊茅、黑麦草、早熟禾7：2：1） | ㎡ | 16171.6 | 12 | 194059.2 | 30g/㎡
二 | 种植费 | 一*种植费费率 | 25% |  |  | 206983.55 | 包含人工、机械
三 | 三年养护费 | （一+二）*养护费费率 | 55% |  |  | 569204.7625
四 | 总计 | 一+二+三+四+五 |  |  |  | 1604122.5125