## 总
总概算表
项目名称：大河乡渠道维修项目概算表 |  |  |  |  | 单位：万元
编号 | 工程或费用名称 | 估算价值
|  | 建 安 工程费 | 设 备 购置费 | 其 它 费 用 | 合计
第一部分 建筑工程 |  | 186.5348 |  |  | 186.5348
1 | 大河村 | 37.9833 |  |  | 37.9833
2 | 石炭沟 | 131.6289 |  |  | 131.6289
3 | 乌沙塘 | 5.1452 |  |  | 5.1452
4 | 河西村 | 11.7775 |  |  | 11.7775
第二部分 金结部分 |  | 2.194 | 21.9395 |  | 24.1334
第一至二部分合计 |  | 188.7288 | 21.9395 |  | 210.6683
第三部分 临时工程 |  | 1.8873 |  |  | 1.8873
第一至三部分合计 |  | 190.6161 | 21.9395 |  | 212.5556
第四部分 独立费用 |  |  |  | 27.1934 | 27.1934
一 | 建设管理费 |  |  | 12.7533 | 12.7533
二 | 监理费 |  |  | 5.3139 | 5.3139
三 | 勘测设计费 |  |  | 5.3139 | 5.3139
四 | 其他费用 |  |  | 3.8123 | 3.8123
| 安全文明施工费 |  |  | 2.8592 | 2.8592
| 质量检测费 |  |  | 0.95308 | 0.95308
第一至四部分合计 |  |  |  |  | 239.749
基本预备费 |  |  |  |  | 11.9874
概算总投资 |  |  |  |  | 251.7364

## 渠道工程
渠道工程估算表 单位：元 | [8 empty] | 土方回填 | 3036.02 | 土方开挖 | 2583.52 | 钢筋 | 4.324 | C20砼 | 139.6 | C20预制板 | 1542.625 | C25 | 33.71
序号 | 工程或费用名称 | 单位 | 数量 | 单价 | 合计 | 备注
| 总计 |  |  |  | 1865348.2679 |  |  | 1843303.6986 | 1865348.2679
一 | 大河村 |  |  |  | 379832.5775
1 | 红三干10支渠 |  |  |  | 99483.4607
1.1 | 试点三村段10-12斗 |  |  |  | 82184.2798 | [7 empty] | 549059.4397
1.1.1 | 翻建U80渠道 | m | 550 |  | 78614.62 |  | 142.9357
| 土方回填 | m³ | 1045 | 5.9737 | 6242.5342 |  | 比降，渠道升高 | 6242.5342
| C20混凝土预制板（内含运输及安装） | m³ | 72.7326 | 805.5915 | 58592.7915 |  | 0.16802 | 58592.7915
| 油膏伸缩缝 | m³ | 0.29554 | 6000 | 1773.2634 |  |  | 1773.2634 | 80 | 2.028
| 砼板拆除及外运 | m³ | 72.7326 | 68.3862 | 4973.9054 |  |  | 4973.9054 |  | 1.79
| 防渗土工膜 | m2 | 1424.5 | 4.9366 | 7032.1253 |  |  | 7032.1253
1.1.2 | 翻建农口（0.6*0.6m） | 座 | 3 |  | 3569.6598 |  | 1189.8866 | 0
| 土方开挖 | m³ | 13.44 | 5.8 | 77.952 |  |  | 77.952
| 土方回填 | m³ | 3.99 | 22.1594 | 88.4162 |  |  | 88.4162
| M7.5浆砌石基础 | m³ | 9.09 | 281.1835 | 2555.9581 |  |  | 2555.9581
| C25砼现浇 | m³ | 0.36 | 558.5676 | 201.0843 |  |  | 201.0843
| 砼板拆除及外运 | m³ | 9.45 | 68.3862 | 646.2492
1.2 | 15斗 |  |  |  | 17299.1809 |  |  | 0
1.2.1 | 翻建U60渠道 | m | 150 |  | 16884.8445 |  | 112.5656 | 0
| C20混凝土预制板（内含运输及安装） | m³ | 16.9069 | 805.5915 | 13620.0921 |  |  | 13620.0921
| 油膏伸缩缝 | m³ | 0.068807 | 6000 | 412.844 |  |  | 412.844
| 砼板拆除及外运 | m³ | 16.9069 | 68.3862 | 1156.2011 |  |  | 1156.2011
| 防渗土工膜 | m2 | 343.5 | 4.9366 | 1695.7073 |  |  | 1695.7073
1.2.2 | 涵洞拆除 | 座 | 1 |  | 414.3364 |  |  | 0
| 砼板拆除及外运 | m³ | 2.1704 | 68.3862 | 148.4231 |  |  | 148.4231
| 土方回填 | m³ | 12 | 22.1594 | 265.9133 |  |  | 265.9133
2 | 红三干11支渠 |  |  |  | 280349.1168 |  |  | 0
2.1 | 1-3斗 |  |  |  | 7048.9186 |  |  | 0
2.1.1 | 翻建农口（0.6*0.6m） | 座 | 1 |  | 1189.8866 |  |  | 0
| 土方开挖 | m³ | 4.48 | 5.8 | 25.984 |  |  | 25.984
| 土方回填 | m³ | 1.33 | 22.1594 | 29.4721 |  |  | 29.4721
| M7.5浆砌石基础 | m³ | 3.03 | 281.1835 | 851.986 |  |  | 851.986
| C25砼现浇 | m³ | 0.12 | 558.5676 | 67.0281 |  |  | 67.0281
| 砼板拆除及外运 | m³ | 3.15 | 68.3862 | 215.4164 |  |  | 215.4164
2.1.2 | 翻建节制闸（0.8*0.8m） | 座 | 3 |  | 5859.032 |  | 1953.0107 | 0
| 土方开挖 | m³ | 18 | 5.8 | 104.4 |  |  | 104.4
| 土方回填 | m³ | 16.5 | 22.1594 | 365.6307 |  |  | 365.6307
| M7.5浆砌石基础 | m³ | 14.34 | 281.1835 | 4032.1715 |  |  | 4032.1715
| C25砼现浇 | m³ | 0.6 | 558.5676 | 335.1406 |  |  | 335.1406
| 砼拆除及外运 | m³ | 14.94 | 68.3862 | 1021.6892 |  |  | 1021.6892
2.2 | 4-7斗 |  |  |  | 268692.164 |  |  | 0
2.2.1 | 翻建U60斗渠 | m | 1470 |  | 165471.4765 |  | 112.5656 | 0
| C20混凝土预制板（内含运输及安装） | m³ | 165.6881 | 805.5915 | 133476.9025 |  |  | 133476.9025
| 油膏伸缩缝 | m³ | 0.67431 | 6000 | 4045.8716 |  |  | 4045.8716
| 砼板拆除及外运 | m³ | 165.6881 | 68.3862 | 11330.7708 |  |  | 11330.7708
| 防渗土工膜 | m2 | 3366.3 | 4.9366 | 16617.9316 |  |  | 16617.9316
2.2.2 | 翻建U40农渠 | m | 200 |  | 12083.0669 |  | 60.4153 | 0
| C20混凝土预制板（内含运输及安装） | m³ | 13.1324 | 826.5619 | 10854.7192 |  |  | 10854.7192
| 油膏伸缩缝 | m³ | 0.055046 | 6000 | 330.2752 |  |  | 330.2752
| 砼板拆除及外运 | m³ | 13.1324 | 68.3862 | 898.0725 |  |  | 898.0725
2.2.3 | 新建U40农渠 | m | 992 |  | 63766.7211 |  | 64.281 | 0
| 土方开挖 | m³ | 892.8 | 3.9745 | 3548.4071 |  |  | 3548.4071
| 土方回填 | m³ | 793.6 | 5.9737 | 4740.7418 |  |  | 4740.7418
| C20混凝土预制板（内含运输及安装） | m³ | 65.1366 | 826.5619 | 53839.407 |  |  | 53839.407
| 油膏伸缩缝 | m³ | 0.27303 | 6000 | 1638.1651 |  |  | 1638.1651
2.2.4 | 翻建农口（0.4*0.4m） | 座 | 5 |  | 4938.471 |  | 987.6942 | 0
| 土方开挖 | m³ | 22.95 | 5.8 | 133.11 |  |  | 133.11
| 土方回填 | m³ | 10.25 | 22.1594 | 227.1342 |  |  | 227.1342
| M7.5浆砌石基础 | m³ | 12.2 | 281.1835 | 3430.4388 |  |  | 3430.4388
| C25砼现浇 | m³ | 0.5 | 558.5676 | 279.2838 |  |  | 279.2838
| 砼拆除及外运 | m³ | 12.7 | 68.3862 | 868.5042 |  |  | 868.5042
2.2.5 | 翻建节制闸（0.8*0.8m） | 座 | 4 |  | 7812.0426 |  | 1953.0107 | 0
| 土方开挖 | m³ | 24 | 5.8 | 139.2 |  |  | 139.2
| 土方回填 | m³ | 22 | 22.1594 | 487.5076 |  |  | 487.5076
| M7.5浆砌石基础 | m³ | 19.12 | 281.1835 | 5376.2286 |  |  | 5376.2286
| C25砼现浇 | m³ | 0.8 | 558.5676 | 446.8541 |  |  | 446.8541
| 砼板拆除及外运 | m³ | 19.92 | 68.3862 | 1362.2523 |  |  | 1362.2523
2.2.5 | 新建桥 | 座 | 4 |  | 14620.3859 |  |  | 0
| 土方开挖 | m³ | 80.8 | 5.8 | 468.64 |  |  | 468.64
| 土方回填 | m³ | 36.8 | 22.1594 | 815.4673 |  |  | 815.4673
| M7.5浆砌石基础 | m³ | 17.64 | 281.1835 | 4960.0771 |  |  | 4960.0771
| C20砼现浇支墩 | m³ | 3.6 | 558.5676 | 2010.8434 |  |  | 2010.8434
| C20桥板预制 | m³ | 3.76 | 889.975 | 3346.306 |  |  | 3346.306
| 钢筋制安 | t | 0.44 | 6861.4821 | 3019.0521 |  |  | 3019.0521
2.3 | 8斗 |  |  |  | 4608.0342 |  |  | 0
2.3.1 | 新建U60斗渠 | m | 40 |  | 4608.0342 |  | 115.2009 | 0
| 土方开挖 | m³ | 56 | 3.9745 | 222.5703 |  |  | 222.5703
| 土方回填 | m³ | 32 | 5.9737 | 191.1589 |  |  | 191.1589
| C20混凝土预制板（内含运输及安装） | m³ | 4.5085 | 805.5915 | 3632.0246 |  |  | 3632.0246
| 油膏伸缩缝 | m³ | 0.018349 | 6000 | 110.0917 |  |  | 110.0917
| 防渗土工膜 | m2 | 91.6 | 4.9366 | 452.1886 |  |  | 452.1886
二 | 石炭沟村（长三支干渠） |  |  |  | 1316288.8282 |  |  | 0
1 | 15支口 |  |  |  | 215537.0871 |  |  | 0
1.1 | 翻建U60斗渠 | m | 1290 |  | 152042.4128 |  | 117.8623 | 0
| 土方回填 | m³ | 1032 | 5.9737 | 6164.8759 |  |  | 6164.8759
| C20混凝土预制板（内含运输及安装） | m³ | 145.3997 | 830.2442 | 120717.2824 |  |  | 120717.2824
| 油膏伸缩缝 | m³ | 0.59174 | 6000 | 3550.4587 |  |  | 3550.4587
| 砼板拆除及外运 | m³ | 145.3997 | 68.3862 | 9943.3295 |  |  | 9943.3295
| 防渗土工膜 | m2 | 2363.28 | 4.9366 | 11666.4663 |  |  | 11666.4663
1.2 | 新建U60斗渠 | m | 500 |  | 58989.7648 |  | 117.9795 | 0
| 土方开挖 | m³ | 700 | 3.9745 | 2782.1292 |  |  | 2782.1292
| 土方回填 | m³ | 400 | 5.9737 | 2389.4868 |  |  | 2389.4868
| C20混凝土预制板（内含运输及安装） | m³ | 56.3565 | 830.2442 | 46789.6444 |  |  | 46789.6444
| 油膏伸缩缝 | m³ | 0.22936 | 6000 | 1376.1468 |  |  | 1376.1468
| 防渗土工膜 | m2 | 1145 | 4.9366 | 5652.3577 |  |  | 5652.3577
1.3 | 新建节制闸（0.6m*0.6m） | 座 | 4 |  | 4504.9095 |  | 1126.2274
| 土方开挖 | m³ | 29.92 | 5.8 | 173.536
| 土方回填 | m³ | 17.32 | 22.1594 | 383.8015
| C25砼现浇 | m³ | 0.48 | 575.235 | 276.1128
| M7.5浆砌石基础 | m³ | 12.12 | 302.9257 | 3671.4593
2 | 14支口 |  |  |  | 118166.7054 |  |  | 0
2.1 | 翻建U60农渠 | m | 400 |  | 46137.722 |  | 115.3443 | 0
| C20混凝土预制板（内含运输及安装） | m³ | 45.0852 | 830.2442 | 37431.7155 |  |  | 37431.7155
| 油膏伸缩缝 | m³ | 0.18349 | 6000 | 1100.9174 |  |  | 1100.9174
| 砼板拆除及外运 | m³ | 45.0852 | 68.3862 | 3083.2029 |  |  | 3083.2029
| 防渗土工膜 | m2 | 916 | 4.9366 | 4521.8861 |  |  | 4521.8861
2.2 | 翻建U50农渠 | m | 735 |  | 62245.8646 |  | 84.6883 | 0
| C20混凝土预制板（内含运输及安装） | m³ | 57.7982 | 851.2146 | 49198.6425 |  |  | 49198.6425
| 油膏伸缩缝 | m³ | 0.33716 | 6000 | 2022.9358 |  |  | 2022.9358
| 砼板拆除及外运 | m³ | 57.7982 | 68.3862 | 3952.5945 |  |  | 3952.5945
| 防渗土工膜 | m2 | 1432.515 | 4.9366 | 7071.6918 |  |  | 7071.6918
2.3 | 新建U40农渠 | m | 105 |  | 6919.4694 |  | 65.8997 | 0
| 土方开挖 | m³ | 94.5 | 3.9745 | 375.5874 |  |  | 375.5874
| 土方回填 | m³ | 84 | 5.9737 | 501.7922 |  |  | 501.7922
| C20混凝土预制板（内含运输及安装） | m³ | 6.8945 | 851.2146 | 5868.6952 |  |  | 5868.6952
| 油膏伸缩缝 | m³ | 0.028899 | 6000 | 173.3945 |  |  | 173.3945
2.4 | 新建农口（0.4m*0.4m） | 座 | 2 |  | 1737.422 |  | 868.711 | 0
| 土方开挖 | m³ | 9.18 | 5.8 | 53.244 |  |  | 53.244
| 土方回填 | m³ | 4.1 | 22.1594 | 90.8537 |  |  | 90.8537
| C25砼现浇 | m³ | 0.2 | 575.235 | 115.047 |  |  | 115.047 |  | 80 | 24585
| M7.5浆砌石基础 | m³ | 4.88 | 302.9257 | 1478.2773 |  |  | 1478.2773 |  | 12 | 7210
2.5 | 新建节制闸（0.6m*0.6m） | 座 | 1 |  | 1126.2274
| 土方开挖 | m³ | 7.48 | 5.8 | 43.384
| 土方回填 | m³ | 4.33 | 22.1594 | 95.9504
| C25砼现浇 | m³ | 0.12 | 575.235 | 69.0282
| M7.5浆砌石基础 | m³ | 3.03 | 302.9257 | 917.8648
3 | 13支口 |  |  |  | 99098.2345 |  |  | 0
3.1 | 翻建U50农渠 | m | 1120 |  | 94850.8413 |  | 84.6883 | 0
| C20混凝土预制板（内含运输及安装） | m³ | 88.0734 | 851.2146 | 74969.3601 |  |  | 74969.3601
| 油膏伸缩缝 | m³ | 0.51376 | 6000 | 3082.5688 |  |  | 3082.5688
| 砼板拆除及外运 | m³ | 88.0734 | 68.3862 | 6023.0011 |  |  | 6023.0011
| 防渗土工膜 | m2 | 2182.88 | 4.9366 | 10775.9114 |  |  | 10775.9114
3.2 | 新建农口（0.4m*0.4m） | 座 | 1 |  | 868.711 |  | 868.711 | 0
| 土方开挖 | m³ | 4.59 | 5.8 | 26.622 |  |  | 26.622
| 土方回填 | m³ | 2.05 | 22.1594 | 45.4268 |  |  | 45.4268
| C25砼现浇 | m³ | 0.1 | 575.235 | 57.5235 |  |  | 57.5235
| M7.5浆砌石基础 | m³ | 2.44 | 302.9257 | 739.1387 |  |  | 739.1387
3.3 | 新建节制闸（0.6m*0.6m） | 座 | 3 |  | 3378.6821 |  | 1126.2274
| 土方开挖 | m³ | 22.44 | 5.8 | 130.152
| 土方回填 | m³ | 12.99 | 22.1594 | 287.8511
| C25砼现浇 | m³ | 0.36 | 575.235 | 207.0846
| M7.5浆砌石基础 | m³ | 9.09 | 302.9257 | 2753.5944
4 | 11支口 |  |  |  | 93825.9998 |  |  | 0
4.1 | 翻建建U40农渠 | m | 1360 |  | 84366.3406 |  | 62.0341 | 0
| C20混凝土预制板（内含运输及安装） | m³ | 89.3001 | 851.2146 | 76013.5761 |  |  | 76013.5761
| 油膏伸缩缝 | m³ | 0.37431 | 6000 | 2245.8716 |  |  | 2245.8716
| 砼板拆除及外运 | m³ | 89.3001 | 68.3862 | 6106.8929 |  |  | 6106.8929
4.2 | 新建农口 | 座 | 7 |  | 6080.977 |  | 868.711 | 0
| 土方开挖 | m³ | 32.13 | 5.8 | 186.354 |  |  | 186.354
| 土方回填 | m³ | 14.35 | 22.1594 | 317.9879 |  |  | 317.9879
| C25砼现浇 | m³ | 0.7 | 575.235 | 402.6645 |  |  | 402.6645
| M7.5浆砌石基础 | m³ | 17.08 | 302.9257 | 5173.9706 |  |  | 5173.9706
4.3 | 新建节制闸（0.6m*0.6m） | 座 | 3 |  | 3378.6821 |  | 1126.2274
| 土方开挖 | m³ | 22.44 | 5.8 | 130.152
| 土方回填 | m³ | 12.99 | 22.1594 | 287.8511
| C25砼现浇 | m³ | 0.36 | 575.235 | 207.0846
| M7.5浆砌石基础 | m³ | 9.09 | 302.9257 | 2753.5944
5 | 10支口 |  |  |  | 477744.8104 |  |  | 0
5.1 | 翻建U50农渠 | m | 195 |  | 16514.209 |  | 84.6883 | 0
| C20混凝土预制板（内含运输及安装） | m³ | 15.3342 | 851.2146 | 13052.7011 |  |  | 13052.7011
| 油膏伸缩缝 | m³ | 0.08945 | 6000 | 536.6972 |  |  | 536.6972
| 砼板拆除及外运 | m³ | 15.3342 | 68.3862 | 1048.6475 |  |  | 1048.6475
| 防渗土工膜 | m2 | 380.055 | 4.9366 | 1876.1631 |  |  | 1876.1631
5.2 | 翻建U40农渠 | m | 6800 |  | 421831.7029 |  | 62.0341 | 0
| C20混凝土预制板（内含运输及安装） | m³ | 446.5007 | 851.2146 | 380067.8807 |  |  | 380067.8807
| 油膏伸缩缝 | m³ | 1.8716 | 6000 | 11229.3578 |  |  | 11229.3578
| 砼板拆除及外运 | m³ | 446.5007 | 68.3862 | 30534.4645 |  |  | 30534.4645
5.3 | 新建农口（0.4m*0.4m） | 座 | 18 |  | 15636.7981 |  | 868.711 | 0
| 土方开挖 | m³ | 82.62 | 5.8 | 479.196 |  |  | 479.196
| 土方回填 | m³ | 36.9 | 22.1594 | 817.6833 |  |  | 817.6833
| C25砼现浇 | m³ | 1.8 | 575.235 | 1035.4229 |  |  | 1035.4229
| M7.5浆砌石基础 | m³ | 43.92 | 302.9257 | 13304.4959 |  |  | 13304.4959
5.4 | 新建穿3.5m硬化路涵洞 | 座 | 4 |  | 15878.5088 |  |  | 0
| 土方开挖 | m³ | 80.8 | 5.8 | 468.64 |  |  | 468.64
| 土方回填 | m³ | 36.8 | 22.1594 | 815.4673 |  |  | 815.4673
| 现浇C20砼支墩 | m³ | 3.6 | 581.0082 | 2091.6295 |  |  | 2091.6295
| C20预制桥板 | m³ | 3.76 | 915.3619 | 3441.7609 |  |  | 3441.7609
| M7.5浆砌石基础 | m³ | 17.64 | 302.9257 | 5343.609 |  |  | 5343.609
| 钢筋制安 | t | 0.44 | 6870.6108 | 3023.0687 |  |  | 3023.0687
| 砼路面拆除及恢复 | m³ | 1.26 | 68.3862 | 86.1666 |  |  | 86.1666
| 砼路面恢复 | ㎡ | 7 | 86.881 | 608.1668 |  |  | 608.1668
5.5 | 新建节制闸（0.6m*0.6m） | 座 | 7 |  | 7883.5916 |  | 1126.2274
| 土方开挖 | m³ | 52.36 | 5.8 | 303.688
| 土方回填 | m³ | 30.31 | 22.1594 | 671.6526
| C25砼现浇 | m³ | 0.84 | 575.235 | 483.1974
| M7.5浆砌石基础 | m³ | 21.21 | 302.9257 | 6425.0537
6 | 9支口 |  |  |  | 124205.114 |  |  | 0
6.1 | 翻建U50农渠 | m | 200 |  | 16937.6502 |  | 84.6883 | 0
| C20混凝土预制板（内含运输及安装） | m³ | 15.7274 | 851.2146 | 13387.3857 |  |  | 13387.3857
| 油膏伸缩缝 | m³ | 0.091743 | 6000 | 550.4587 |  |  | 550.4587 | U60 | U80 | 6861.4821
| 砼板拆除及外运 | m³ | 15.7274 | 68.3862 | 1075.5359 |  |  | 1075.5359 | 7.48 | 13.041 | 490.7833
| 防渗土工膜 | m2 | 389.8 | 4.9366 | 1924.2699 |  |  | 1924.2699 | 4.3331 | 8.0562
6.2 | 翻建U40农渠 | m | 1655 |  | 102666.3924 |  | 62.0341 | 0 | 3.0299 | 4.7808
| C20混凝土预制板（内含运输及安装） | m³ | 108.6704 | 851.2146 | 92501.8151 |  |  | 92501.8151 | 0.117 | 0.204
| 油膏伸缩缝 | m³ | 0.4555 | 6000 | 2733.0275 |  |  | 2733.0275
| 砼板拆除及外运 | m³ | 108.6704 | 68.3862 | 7431.5498 |  |  | 7431.5498
6.3 | 新建农口（0.4m*0.4m） | 座 | 4 |  | 3474.844 |  | 868.711 | 0
| 土方开挖 | m³ | 18.36 | 5.8 | 106.488 |  |  | 106.488
| 土方回填 | m³ | 8.2 | 22.1594 | 181.7074 |  |  | 181.7074
| C25砼现浇 | m³ | 0.4 | 575.235 | 230.094 |  |  | 230.094
| M7.5浆砌石基础 | m³ | 9.76 | 302.9257 | 2956.5546 |  |  | 2956.5546
6.4 | 新建节制闸（0.6m*0.6m） | 座 | 1 |  | 1126.2274
| 土方开挖 | m³ | 7.48 | 5.8 | 43.384
| 土方回填 | m³ | 4.33 | 22.1594 | 95.9504
| C25砼现浇 | m³ | 0.12 | 575.235 | 69.0282
| M7.5浆砌石基础 | m³ | 3.03 | 302.9257 | 917.8648
7 | 8支口 |  |  |  | 187710.8769 |  |  | 0
7.1 | 翻建U50农渠 | m | 2150 |  | 182079.7401 |  | 84.6883 | 0
| C20混凝土预制板（内含运输及安装） | m³ | 169.0695 | 851.2146 | 143914.3965 |  |  | 143914.3965
| 油膏伸缩缝 | m³ | 0.98624 | 6000 | 5917.4312 |  |  | 5917.4312
| 砼板拆除及外运 | m³ | 169.0695 | 68.3862 | 11562.011 |  |  | 11562.011
| 防渗土工膜 | m2 | 4190.35 | 4.9366 | 20685.9013 |  |  | 20685.9013
7.2 | 新建节制闸（0.6m*0.6m） | 座 | 5 |  | 5631.1369 |  | 1126.2274 | 0
| 土方开挖 | m³ | 37.4 | 5.8 | 216.92 |  |  | 216.92
| 土方回填 | m³ | 21.65 | 22.1594 | 479.7518 |  |  | 479.7518
| C25砼现浇 | m³ | 0.6 | 575.235 | 345.141 |  |  | 345.141
| M7.5浆砌石基础 | m³ | 15.15 | 302.9257 | 4589.3241 |  |  | 4589.3241
三 | 乌沙塘村 |  |  |  | 51451.7685 |  |  | 0
1 | 翻建U30农渠 | m | 243 |  | 12904.0697 |  | 53.1032 | 0
| C20混凝土预制板（内含运输及安装） | m³ | 14.0131 | 826.5619 | 11582.7003 |  |  | 11582.7003
| 油膏伸缩缝 | m³ | 0.060511 | 6000 | 363.0668 |  |  | 363.0668
| 砼板拆除及外运 |  | 14.0131 | 68.3862 | 958.3025 |  |  | 958.3025
2 | 新建U30农渠 | m | 330 |  | 17535.8075 |  | 53.1388 | 0
| 土方开挖 | m³ | 132 | 3.9745 | 524.6301 |  |  | 524.6301
| 土方回填 | m³ | 132 | 5.9737 | 788.5306 |  |  | 788.5306
| C20混凝土预制板（内含运输及安装） | m³ | 19.0301 | 826.5619 | 15729.593 |  |  | 15729.593
| 油膏伸缩缝 | m³ | 0.082176 | 6000 | 493.0537 |  |  | 493.0537
3 | U30农渠清淤 | m | 1066 |  | 3985.0323 |  | 3.7383 | 0
| 渠道清淤（运距2KM） | m³ | 213.2 | 18.6915 | 3985.0323 |  |  | 3985.0323
4 | 新建5m生产桥 | 座 | 1 |  | 5420.8796 |  |  | 0
| 土方开挖 | m³ | 24.02 | 5.8 | 139.316 |  |  | 139.316
| 土方回填 | m³ | 10.5 | 22.1594 | 232.6741 |  |  | 232.6741
| 现浇C20砼支墩 | m³ | 1.12 | 557.02 | 623.8624 |  |  | 623.8624
| C20预制桥板 | m³ | 1.13 | 884.35 | 999.3155 |  |  | 999.3155
| M7.5浆砌石基础 | m³ | 5.41 | 281.1835 | 1521.2028 |  |  | 1521.2028
| 钢筋制安 | t | 0.14 | 6861.4821 | 960.6075 |  |  | 960.6075
| 砼路面拆除 | m³ | 1.8 | 68.3862 | 123.0951 |  |  | 123.0951
| 砼路面恢复 | ㎡ | 10 | 82.0806 | 820.8063 |  |  | 820.8063
5 | 新建3.5m生产桥 | 座 | 3 |  | 11605.9793 |  |  | 0
| 土方开挖 | m³ | 60.6 | 5.8 | 351.48 |  |  | 351.48
| 土方回填 | m³ | 27.6 | 22.1594 | 611.6005 |  |  | 611.6005
| 现浇C20砼支墩 | m³ | 2.7 | 557.02 | 1503.954 |  |  | 1503.954
| C20预制桥板 | m³ | 2.82 | 884.35 | 2493.867 |  |  | 2493.867
| M7.5浆砌石基础 | m³ | 13.23 | 281.1835 | 3720.0578 |  |  | 3720.0578
| 钢筋制安 | t | 0.33 | 6861.4821 | 2264.2891 |  |  | 2264.2891
| 砼路面拆除 | m³ | 1.26 | 68.3862 | 86.1666 |  |  | 86.1666
| 砼路面恢复 | ㎡ | 7 | 82.0806 | 574.5644 |  |  | 574.5644
四 | 河西村 |  |  |  | 117775.0938 |  |  | 0
1 | 翻建节制闸（1.0*1.0m） | 座 | 8 |  | 29538.8007 |  | 3692.3501 | 0
| 土方开挖 | m³ | 68.8 | 5.8 | 399.04 |  | 8.6 | 399.04
| 土方回填 | m³ | 64.32 | 22.1594 | 1425.295 |  |  | 1425.295
| M7.5浆砌石基础 | m³ | 18.48 | 281.1835 | 5196.2712 |  |  | 5196.2712
| C25砼现浇 | m³ | 6.88 | 558.5676 | 3842.9451 |  |  | 3842.9451
| C20砼现浇基础 | m³ | 20.48 | 490.7833 | 10051.2421 |  |  | 10051.2421
| 钢筋制安 | t | 0.8 | 6861.4821 | 5489.1857 |  |  | 5489.1857
| 砼拆除及外运 | m³ | 45.84 | 68.3862 | 3134.8215 |  |  | 3134.8215
2 | 翻建节制闸（1.2*1.2m） | 座 | 11 |  | 44712.7023 |  | 4064.7911 | 0
| 土方开挖 | m³ | 107.8 | 5.8 | 625.24 |  |  | 625.24
| 土方回填 | m³ | 99.22 | 22.1594 | 2198.6594 |  |  | 2198.6594
| M7.5浆砌石基础 | m³ | 26.95 | 281.1835 | 7577.8955 |  |  | 7577.8955
| C25砼现浇 | m³ | 10.78 | 558.5676 | 6021.3588 |  |  | 6021.3588
| C20砼现浇基础 | m³ | 31.13 | 490.7833 | 15278.0843 |  |  | 15278.0843
| 钢筋制安 | t | 1.21 | 6861.4821 | 8302.3933 |  |  | 8302.3933
| 砼拆除及外运 | m³ | 68.86 | 68.3862 | 4709.0709 |  |  | 4709.0709
3 | 翻建穿路涵管 | 座 | 13 |  | 43523.5909 |  | 3347.9685 | 0
| 现浇C20砼现浇 | m³ | 38.8128 | 404.0077 | 15680.6716 |  |  | 15680.6716
| C20预制桥板 | m³ | 17.16 | 884.3489 | 15175.4269 |  |  | 15175.4269
| 400*3000*60 II钢筋混凝土管购置与安装 | m | 39 | 262.2917 | 10229.3781 |  |  | 10229.3781
| 砼板拆除及外运 | m³ | 20 | 68.3862 | 1367.7232 |  |  | 1367.7232
| 钢筋制安 | t | 0.156 | 6861.4821 | 1070.3912 |  |  | 1070.3912
47457.2692

## 金结
金属结构设备及安装工程概算表
单位：元
编号 | 名称及规格 | 单位 | 数量 | 单价 |  | 合价
|  |  |  | 安装费 | 设备费 | 安装费 | 设备费
| 合计 |  |  |  |  | 21939.5 | 219395
1 | 0.4*0.4m一体式拱形铸铁闸门 | 个 | 37 | 115.5 | 1155 | 4273.5 | 42735
2 | 0.6*0.6m一体式拱形铸铁闸门 | 个 | 28 | 209 | 2090 | 5852 | 58520
3 | 0.8*0.8m一体式拱形铸铁闸门 | 个 | 7 | 341 | 3410 | 2387 | 23870
4 | 1.0*1.0m拱形铸铁闸门及启闭机 | 个 | 8 | 407 | 4070 | 3256 | 32560
5 | 1.2*1.2m拱形铸铁闸门及启闭机 | 个 | 11 | 561 | 5610 | 6171 | 61710
91
91
241334.5

## 占地
征地补偿投资概算表
序号 | 项目 | 单位 | 数量 | 单价 | 合价（万元）
第一部分 工程占地补偿费 |  |  |  |  | 9.9
1 | 工程征用土地补偿费 |  |  |  | 9.9 |  | 占地（亩）
1.1 | 永久征地补偿费 |  |  |  | 0 | 雨强片区首部蓄水池 | 30.1293 | 30.1293
1.1.1 | 农田 | 亩 | 0 | 20000 | 0 | 杜窑沟片区首部蓄水池 | 11.0451 | 11.0451
1.2 | 临时工程占地补偿费 |  |  |  | 9.9 | 张记圈首部 | 0.52667 | 0.52667
1.2.1 | 农田 | 亩 | 33 | 3000 | 9.9
第二部分 其他费用 |  |  |  |  | 0.79992
2.1 | 前期工作费 |  | 9.9 | 2% | 0.198
2.2 | 勘测设计科研费 |  | 9.9 | 2% | 0.198
2.3 | 实施管理费 |  | 9.9 | 3.55% | 0.35145
2.4 | 技术培训费 |  | 9.9 | 0.48% | 0.04752
2.5 | 监督评估费 |  | 9.9 | 0.05% | 0.00495
第三部分 基本预备费 |  |  | 10.6999 | 10% | 1.07
总投资 |  |  |  |  | 11.7699 |  |  | 29.9504

## 建筑单价汇总
建筑工程单价汇总表
[11 empty] | 单位： |  | 元
定 额编 号 | 项目名称 | 单 位 | 单 价 | 其 中
|  |  |  | 人工费 | 材料费 | 机 械 使用费 | 零 星 材料费 | 其 他 直接费 | 现场 经费 | 间接费 | 企 业 利 润 | 材差 | 税 金 | 定额 扩大
1 | 混凝土（C24） | m3 | 183.2994 |  | 183.2994
2 | 混凝土（C19） | m3 | 171.6924 |  | 171.6924
3 | 混凝土（C14） | m3 | 161.2883 |  | 161.2883
4 | 水泥砂浆（M10） | m3 | 144.5965 |  | 144.5965
5 | 水泥砂浆（M7.5） | m3 | 135.5465 |  | 135.5465
4228 | 胶轮车运混凝土 | 100m3 | 502.6914 | 429.288 |  | 44.9492 | 28.4542
4256 | 卷扬机吊运混凝土 | 100m3 | 589.7462 | 325.377 |  | 230.9874 | 33.3819
4007 | 溢流面 | 100m3 | 48075.2011 | 6208.4329 | 23518.1467 | 1682.3496 | 63.6912 | 1510.6858 | 0 | 2308.8314 | 2470.4496 | 5058.4702 | 3853.8952 | 1400.2486
4007 | 溢流面（抗硫水泥，高抗） | 100m3 | 53631.1017 | 6208.4329 | 23518.1467 | 1682.3496 | 63.6912 | 1510.6858 | 0 | 2308.8314 | 2470.4496 | 10290.015 | 4021.3046 | 1557.1949
4059 | 直墙 | 100m3 | 63865.6732 | 16386.411 | 25554.8943 | 1187.0839 | 63.6912 | 2073.2199 | 0 | 3168.571 | 3390.371 | 5061.5449 | 5119.7208 | 1860.1652
4059 | 直墙（抗硫水泥，高抗） | 100m3 | 69422.6201 | 16386.411 | 25554.8943 | 1187.0839 | 63.6912 | 2073.2199 | 0 | 3168.571 | 3390.371 | 10293.0897 | 5288.1766 | 2017.1116
4056 | 斜墙 | 100m3 | 47736.6836 | 9260.0709 | 20725.4862 | 1174.3522 | 63.6912 | 1498.7328 | 0 | 2290.5633 | 2450.9028 | 5055.7371 | 3826.7583 | 1390.3888
4057 | 导水墙 | 100m3 | 59376.629 | 12025.5739 | 25963.6124 | 1679.2255 | 63.6912 | 1907.1409 | 0 | 2914.7471 | 3118.7794 | 5214.5807 | 4759.8616 | 1729.4164
4057 | 导水墙（抗硫水泥，高抗） | 100m3 | 64933.5759 | 12025.5739 | 25963.6124 | 1679.2255 | 63.6912 | 1907.1409 | 0 | 2914.7471 | 3118.7794 | 10446.1255 | 4928.3173 | 1886.3627
4045 | 闸墩喇叭口 | 100m3 | 48507.4815 | 9360.4109 | 21168.9197 | 1218.1545 | 63.6912 | 1526.9365 | 0 | 2333.6679 | 2497.0246 | 5037.2885 | 3888.5484 | 1412.8393
4046 | 闸井 | 100m3 | 47094.0054 | 7941.2809 | 21496.7215 | 1256.7749 | 63.6912 | 1476.4065 | 0 | 2256.4413 | 2414.3921 | 5041.3882 | 3775.2387 | 1371.6701
4046 | 闸井（抗硫水泥，高抗） | 100m3 | 52650.9522 | 7941.2809 | 21496.7215 | 1256.7749 | 63.6912 | 1476.4065 | 0 | 2256.4413 | 2414.3921 | 10272.933 | 3943.6944 | 1528.6164
4047 | 水闸及溢洪道闸墩 | 100m3 | 54101.8434 | 8863.4009 | 25221.6328 | 1769.7139 | 63.6912 | 1724.0851 | 0 | 2634.9767 | 2819.425 | 5092.1217 | 4337.0143 | 1575.7818
4047 | 水闸及溢洪道闸墩（抗硫水泥，高抗） | 100m3 | 59658.7902 | 8863.4009 | 25221.6328 | 1769.7139 | 63.6912 | 1724.0851 | 0 | 2634.9767 | 2819.425 | 10323.6665 | 4505.47 | 1732.7282
4062 | 胸墙 | 100m3 | 57523.4964 | 9739.916 | 27107.9853 | 1532.429 | 63.6912 | 1845.313 | 0 | 2820.2534 | 3017.6712 | 5109.4884 | 4611.3073 | 1675.4416
4062 | 胸墙（抗硫水泥，高抗） | 100m3 | 63080.4432 | 9739.916 | 27107.9853 | 1532.429 | 63.6912 | 1845.313 | 0 | 2820.2534 | 3017.6712 | 10341.0332 | 4779.763 | 1832.388
4053 | 截水墙、齿墙 | 100m3 | 48873.9199 | 9627.3809 | 21168.5715 | 1201.7752 | 63.6912 | 1538.9481 | 0 | 2352.0257 | 2516.6675 | 5063.424 | 3917.9236 | 1423.5122
4053 | 截水墙、齿墙（抗硫水泥，高抗） | 100m3 | 54430.8668 | 9627.3809 | 21168.5715 | 1201.7752 | 63.6912 | 1538.9481 | 0 | 2352.0257 | 2516.6675 | 10294.9687 | 4086.3793 | 1580.4586
4051 | 镇墩 | 100m3 | 41918.5278 | 11092.951 | 16168.8652 | 1246.9848 | 63.6912 | 1371.4796 | 0 | 2096.078 | 2242.8035 | 3054.3943 | 3360.3523 | 1220.928
4052 | 支墩 | 100m3 | 58100.819 | 13836.701 | 24092.0322 | 1289.3724 | 63.6912 | 1885.5262 | 0 | 2881.7126 | 3083.4325 | 4618.5065 | 4657.5877 | 1692.2569
4052 | 支墩（抗硫水泥，高抗） | 100m3 | 63119.3766 | 13836.701 | 24092.0322 | 1289.3724 | 63.6912 | 1885.5262 | 0 | 2881.7126 | 3083.4325 | 9343.1888 | 4809.7225 | 1833.9973
4067 | 垫层 | 100m3 | 44219.2392 | 7998.9619 | 19566.3343 | 1008.2652 | 63.6912 | 1374.5881 | 0 | 2100.8289 | 2247.8869 | 5025.9574 | 3544.7863 | 1287.939
4067 | 垫层（抗硫水泥，高抗） | 100m3 | 49776.1861 | 7998.9619 | 19566.3343 | 1008.2652 | 63.6912 | 1374.5881 | 0 | 2100.8289 | 2247.8869 | 10257.5022 | 3713.242 | 1444.8854
4069 | 底板 | 100m3 | 49069.3674 | 12478.012 | 19436.5924 | 1151.4461 | 63.6912 | 1590.2276 | 0 | 2430.3978 | 2600.5257 | 3955.6783 | 3933.5914 | 1429.2049
4069 | 底板（抗硫水泥，高抗） | 100m3 | 53070.3848 | 12478.012 | 19436.5924 | 1151.4461 | 63.6912 | 1590.2276 | 0 | 2430.3978 | 2600.5257 | 7723.1147 | 4054.1494 | 1542.228
4073 | 明渠底板 | 100m3 | 43402.1786 | 7046.8409 | 19853.2371 | 1071.9706 | 63.6912 | 1345.7155 | 0 | 2056.7019 | 2200.671 | 5019.9218 | 3479.2875 | 1264.1411
4073 | 明渠底板（抗硫水泥，高抗） | 100m3 | 48959.1254 | 7046.8409 | 19853.2371 | 1071.9706 | 63.6912 | 1345.7155 | 0 | 2056.7019 | 2200.671 | 10251.4666 | 3647.7432 | 1421.0875
4076 | 明渠边坡 | 100m3 | 51740.1704 | 10873.2409 | 21860.1711 | 1342.242 | 63.6912 | 1638.6886 | 0 | 2504.4624 | 2679.7747 | 5123.211 | 4147.6934 | 1506.9953
4076 | 明渠边坡（抗硫水泥，高抗） | 100m3 | 57297.1173 | 10873.2409 | 21860.1711 | 1342.242 | 63.6912 | 1638.6886 | 0 | 2504.4624 | 2679.7747 | 10354.7557 | 4316.1491 | 1663.9416
4086 | 箱式涵洞 | 100m3 | 50304.4444 | 10348.3279 | 21479.4855 | 1216.4151 | 63.6912 | 1589.1801 | 0 | 2428.797 | 2598.8128 | 5081.9568 | 4032.6 | 1465.178
4086 | 箱式涵洞（抗硫水泥，高抗） | 100m3 | 55861.3913 | 10348.3279 | 21479.4855 | 1216.4151 | 63.6912 | 1589.1801 | 0 | 2428.797 | 2598.8128 | 10313.5015 | 4201.0557 | 1622.1243
4095 | 桥板 | 100m3 | 84804.293 | 15861.9299 | 40711.3937 | 1918.5201 | 63.6912 | 2810.6657 | 0 | 4295.634 | 4596.3284 | 5277.86 | 6798.2421 | 2470.028
4102 | 排架 | 100m3 | 86878.4912 | 31012.11 | 27356.35 | 1831.723 | 63.6912 | 2892.666 | 0 | 4420.9578 | 4730.4249 | 5075.6091 | 6964.5179 | 2530.4415
4102 | 排架(抗硫水泥，高抗) | 100m3 | 92435.4381 | 31012.11 | 27356.35 | 1831.723 | 63.6912 | 2892.666 | 0 | 4420.9578 | 4730.4249 | 10307.1539 | 7132.9736 | 2687.3878
4109 | 排架基础 | 100m3 | 52348.7267 | 8987.5159 | 24436.5256 | 1178.6376 | 63.6912 | 1663.9858 | 0 | 2543.1249 | 2721.1437 | 5032.9041 | 4196.4776 | 1524.7202
4049 | 重力墩 | 100m3 | 44226.1675 | 6117.1709 | 21260.8724 | 1201.9901 | 63.6912 | 1374.8988 | 0 | 2101.3036 | 2248.3949 | 5024.3631 | 3545.3417 | 1288.1408
4108 | 矩形柱 | 100m3 | 72765.8382 | 22769.221 | 25263.3707 | 1698.2124 | 63.6912 | 2390.1358 | 0 | 3652.9242 | 3908.6289 | 5067.0681 | 5833.1927 | 2119.3933
4108 | 矩形柱(抗硫水泥，高抗) | 100m3 | 78322.7851 | 22769.221 | 25263.3707 | 1698.2124 | 63.6912 | 2390.1358 | 0 | 3652.9242 | 3908.6289 | 10298.6129 | 6001.6484 | 2276.3397
4142 | 预制混凝土U型衬砌板 | 100m3 | 62111.4361 | 20800.111 | 20744.9008 | 832.8398 |  | 2034.1369 | 0 | 3108.8392 | 3326.4579 | 4475.9853 | 4979.0944 | 1809.071
3053 | 预制混凝土U型板安装 | 100m3 | 84423.1797 | 9963.3028 | 42420.2224 | 4548.7344 | 158.5875 | 2740.3607 | 0 | 4188.1845 | 4481.3575 | 6695.8119 | 6767.6905 | 2458.9276
3053 | 预制混凝土U型板安装(抗硫水泥，高抗) | 100m3 | 90050.7855 | 9963.3028 | 42420.2224 | 4548.7344 | 158.5875 | 2740.3607 | 0 | 4188.1845 | 4481.3575 | 11993.878 | 6938.2883 | 2617.8695
4138 | 预制混凝土衬砌板 | 100m3 | 51938.9542 | 13755.267 | 20237.8404 | 840.0579 |  | 1671.9919 | 0 | 2555.361 | 2734.2363 | 4467.7859 | 4163.6286 | 1512.7851
3053 | 预制混凝土衬砌板安装 | 100m3 | 75222.2112 | 9963.3028 | 35596.0537 | 4548.7344 | 158.5875 | 2412.8006 | 0 | 3687.5635 | 3945.693 | 6688.4325 | 6030.1051 | 2190.9382
3053 | 预制混凝土衬砌板安装(抗硫水泥，高抗) | 100m3 | 80849.817 | 9963.3028 | 35596.0537 | 4548.7344 | 158.5875 | 2412.8006 | 0 | 3687.5635 | 3945.693 | 11986.4986 | 6200.7028 | 2349.8802
4182 | 预制混凝土小型构件 | 100m3 | 58705.2839 | 18598.395 | 23379.8097 | 686.7413 |  | 2047.9174 | 0 | 3129.9004 | 33.4899 | 4413.1235 | 4706.044 | 1709.8626
4213 | 小型预制构件安装 | 100m3 | 94829.0462 | 10149.302 | 48238.4827 | 6334.3821 | 176.2084 | 3115.122 | 0 | 4760.9448 | 5094.2109 | 6596.5169 | 7601.8653 | 2762.0111
4147 | 预制混凝土T型梁 | 100m3 | 111680.912 | 20110.3173 | 54831.6485 | 3330.5032 | 63.0728 | 3760.106 | 0 | 5746.6953 | 6148.964 | 5483.9863 | 8952.7764 | 3252.8421
4144 | 预制混凝土矩形梁 | 100m3 | 75078.0891 | 18158.3503 | 29611.5896 | 3330.5032 | 63.0728 | 2455.8488 | 0 | 3753.3555 | 4016.0904 | 5483.9863 | 6018.5517 | 2186.7405
4163 | 预制混凝土板 | 100m3 | 64323.8025 | 17342.1763 | 23937.8501 | 2565.9473 | 63.0728 | 2107.6342 | 0 | 3221.1676 | 3446.6494 | 4609.3497 | 5156.4463 | 1873.5088
4163 | 预制混凝土板(抗硫水泥，高抗) | 100m3 | 69293.6362 | 17342.1763 | 23937.8501 | 2565.9473 | 63.0728 | 2107.6342 | 0 | 3221.1676 | 3446.6494 | 9288.1614 | 5307.104 | 2013.8732
4183 | 预制混凝土梁安装 | 100m3 | 23126.1003 | 5752.6674 | 6521.7704 | 4127.9298 | 2.9023 | 787.453 | 0 | 1203.4906 | 1287.7349 | 914.6979 | 1853.8782 | 673.5757
4190 | 预制混凝土板安装 | 100m3 | 17014.4815 | 4712.2139 | 4116.6049 | 2409.0375 | 3.8413 | 539.6015 | 0 | 824.6909 | 882.4193 | 1666.5577 | 1363.947 | 495.5674
4219 | 预制混凝土板运输 | 100m3 | 10197.9093 | 1018.982 |  | 4854.6303 | 176.2084 | 290.3914 | 0 | 443.8148 | 474.8819 | 1824.4699 | 817.5041 | 297.0265
4221 | 预制混凝土梁运输 | 100m3 | 5827.6176 | 599.761 | 291.91 | 2537.4483 |  | 164.5977 | 0 | 251.5602 | 269.1694 | 1076.27 | 467.1645 | 169.7364
4289 | 涂沥青防水层 | 100m2 | 2439.6408 | 525.837 | 1285.225 |  |  | 86.931 | 0 | 132.8595 | 142.1597 |  | 195.5711 | 71.0575
4287 | 水泥砂浆防水层 | 100m2 | 1249.9658 | 484.205 | 365.1063 | 4.2942 |  | 40.9731 | 0 | 62.6205 | 67.0039 | 89.1539 | 100.2021 | 36.4068
4273 | 橡胶止水带止水 | 100延长m | 16438.3724 | 1279.84 | 10923.15 |  |  | 585.7435 | 0 | 895.2113 | 957.8761 |  | 1317.7639 | 478.7875
补充 | 沥青油膏 | m3 | 6991.3319 | 508.2 | 4681.8 |  |  | 249.12 | 0 | 380.7384 | 407.3901 |  | 560.4524 | 203.631
4302 | 沥青油毡伸缩缝（二毡三油） | 100m2 | 15113.9757 | 1400.342 | 9816.796 | 2.6889 |  | 538.5517 | 0 | 823.0865 | 880.7026 |  | 1211.5951 | 440.2129
| 建筑物细部结构 | 100m3 | 1885.9084 | 1400 |  |  |  | 67.2 | 0 | 102.704 | 109.8933 |  | 151.1818 | 54.9294
40123 | 钢筋制作安装 | t | 6870.6108 | 814.076 | 2724.3235 | 351.2137 |  | 186.7014 | 0 | 203.8157 | 299.6091 | 1539.9815 | 550.7749 | 200.1149
6096 | 井柱钢筋制作安装 | t | 7502.6086 | 1090.34 | 2724.3235 | 538.0822 |  | 208.9318 | 0 | 228.0839 | 335.2833 | 1557.603 | 601.4383 | 218.5226
8098 | 小型金属结构制作安装 | t | 12039.3884 | 2310.626 | 6397.4604 | 299.0753 |  | 432.3438 | 0 | 471.9753 | 693.8036 | 118.318 | 965.1242 | 350.6618
8007 | 钢管安装 | t | 4007.8626 | 485.1648 | 2292.6471 | 145.4249 |  | 140.3154 | 0 | 153.1776 | 225.1711 | 127.9421 | 321.2859 | 116.7339
10082 | 钢管脚手架 | 100m2 | 12846.9517 | 261.632 | 9456.93 |  |  | 466.491 | 0 | 509.2526 | 748.6014 |  | 1029.8616 | 374.1831
3021 | 浆砌块石（挡土墙） | 100m3 | 31850.0217 | 5482.31 | 12948.5416 | 300.5101 |  | 899.1054 | 0 | 1668.5897 | 1490.934 | 5579.1387 | 2553.2217 | 927.6705
3021 | 浆砌块石（挡土墙，抗硫水泥，高抗） | 100m3 | 33281.1594 | 5482.31 | 12948.5416 | 300.5101 |  | 899.1054 | 0 | 1668.5897 | 1490.934 | 6926.4724 | 2596.6058 | 968.0905
3023 | 浆砌块石（闸桥墩） | 100m3 | 32681.9841 | 6020.32 | 13006.6694 | 301.7152 |  | 927.7778 | 0 | 1721.801 | 1538.4798 | 5593.4034 | 2619.915 | 951.9024
3023 | 浆砌块石（闸桥墩，抗硫水泥，高抗） | 100m3 | 34129.763 | 6020.32 | 13006.6694 | 301.7152 |  | 927.7778 | 0 | 1721.801 | 1538.4798 | 6956.4037 | 2663.8036 | 992.7925
3017 | 浆砌块石（护坡、平面） | 100m3 | 32340.4449 | 5684.856 | 13079.3292 | 299.8284 |  | 915.0727 | 0 | 1698.2223 | 1517.4116 | 5611.2341 | 2592.5359 | 941.9547
3017 | 浆砌块石（护坡、平面，抗硫水泥，高抗） | 100m3 | 33809.0253 | 5684.856 | 13079.3292 | 299.8284 |  | 915.0727 | 0 | 1698.2223 | 1517.4116 | 6993.8178 | 2637.0551 | 983.4322
3018 | 浆砌块石（护坡、曲面） | 100m3 | 33537.851 | 6561.459 | 13079.3292 | 299.8284 |  | 957.1496 | 0 | 1776.3101 | 1587.1853 | 5611.2341 | 2688.5246 | 976.8306
3019 | 浆砌块石（护底） | 100m3 | 31390.4304 | 4983.203 | 13079.3292 | 305.9901 |  | 881.6891 | 0 | 1636.268 | 1462.0536 | 5611.2341 | 2516.379 | 914.2844
3019 | 浆砌块石（护底，抗硫水泥，高抗） | 100m3 | 32859.0107 | 4983.203 | 13079.3292 | 305.9901 |  | 881.6891 | 0 | 1636.268 | 1462.0536 | 6993.8178 | 2560.8982 | 955.7619
3020 | 浆砌块石（基础） | 100m3 | 30292.5681 | 4415.5 | 12890.4138 | 296.9839 |  | 844.9391 | 0 | 1568.0661 | 1401.1132 | 5564.8741 | 2428.3701 | 882.3078
3020 | 浆砌块石（基础，抗硫水泥，高抗） | 100m3 | 31707.0647 | 4415.5 | 12890.4138 | 296.9839 |  | 844.9391 | 0 | 1568.0661 | 1401.1132 | 6896.5411 | 2471.2498 | 922.2578
3025 | 浆砌块石（填腹石） | 100m3 | 29449.1824 | 3798.07 | 12890.4138 | 296.9839 |  | 815.3024 | 0 | 1513.0655 | 1351.9685 | 5564.8741 | 2360.761 | 857.7432
3025 | 浆砌块石（填腹石，抗硫水泥，高抗） | 100m3 | 30863.679 | 3798.07 | 12890.4138 | 296.9839 |  | 815.3024 | 0 | 1513.0655 | 1351.9685 | 6896.5411 | 2403.6407 | 897.6932
3009 | 干砌块石（护坡） | 100m3 | 21368.3384 | 3707.145 | 8201.2 | 62.8486 |  | 574.6173 | 0 | 1066.3939 | 952.8543 | 4467.9314 | 1712.9691 | 622.3788
3011 | 干砌块石（护底） | 100m3 | 20667.3406 | 3193.955 | 8201.2 | 62.8486 |  | 549.9842 | 0 | 1020.679 | 912.0067 | 4467.9314 | 1656.7744 | 601.9614
9013 | 干砌块石护坡（面石） | 100m3 | 20887.3874 | 3395.648 | 8160.6 | 62.8486 |  | 557.7166 | 0 | 1035.0291 | 924.829 | 4467.9314 | 1674.4142 | 608.3705
9014 | 干砌块石护坡（填腹） | 100m3 | 18759.7307 | 2350.788 | 7808.85 | 60.1195 |  | 490.5484 | 0 | 910.376 | 813.4477 | 4275.3481 | 1503.853 | 546.3999
9010 | 铅丝笼块石护坡 | 100m3 | 27856.8136 | 3799.485 | 12858.975 | 62.8486 |  | 802.6228 | 0 | 1489.5342 | 1330.9426 | 4467.9314 | 2233.1106 | 811.3635
9012 | 铅丝笼块石护脚 | 100m3 | 23170.2204 | 1754.657 | 11896.885 | 50.327 |  | 657.6897 | 0 | 1220.5625 | 1090.6085 | 3967.215 | 1857.415 | 674.8608
补充 | 格宾块石护坡（合金结构钢丝） | 100m3 | 50691.8674 | 3989.4592 | 29386.2 | 62.8486 |  | 1605.0484 | 0 | 2978.7023 | 2661.5581 | 4467.9314 | 4063.6573 | 1476.4622
补充 | 格槟块石护坡（低碳镀锌钢丝） | 100m3 | 37040.8287 | 3989.4592 | 19392.48 | 62.8486 |  | 1125.3498 | 0 | 2088.4617 | 1866.102 | 4467.9314 | 2969.3369 | 1078.8591
补充 | 格槟块石护坡（重镀高尔凡，5%铝锌合金） | 100m3 | 43443.5283 | 3989.4592 | 24079.8 | 62.8486 |  | 1350.3412 | 0 | 2506.0082 | 2239.192 | 4467.9314 | 3482.6022 | 1265.3455
补充 | 格槟块石护脚（低碳镀锌钢丝） | 100m3 | 27577.1398 | 2344.0147 | 14521.245 | 62.8486 |  | 812.5492 | 0 | 1507.9559 | 1347.4029 | 3967.215 | 2210.6908 | 803.2177
补充 | 格槟块石护脚（重镀高尔凡，5%铝锌合金） | 100m3 | 31724.3429 | 2344.0147 | 17557.35 | 62.8486 |  | 958.2822 | 0 | 1778.4121 | 1589.0635 | 3967.215 | 2543.1468 | 924.01
补充 | 格栅块石护脚（石笼专用，BG3030） | 100m3 | 24290.6769 | 2344.0147 | 12115.275 | 62.8486 |  | 697.0626 | 0 | 1293.6321 | 1155.8983 | 3967.215 | 1947.2352 | 707.4954
3070 | 砌砖 | 100m3 | 50219.5965 | 11150.592 | 24618.6855 | 236.5875 |  | 1728.2815 | 0 | 3207.4025 | 2865.9084 | 923.6341 | 4025.7982 | 1462.7067
3062 | 砌体砂浆抹面 | 100m2 | 1469.5553 | 633.227 | 359.1778 | 16.0201 |  | 48.4044 | 0 | 89.8305 | 80.2662 | 82.0216 | 117.8053 | 42.8026
3007 | 人工铺筑碎石垫层 | 100m3 | 14481.2891 | 2866.523 | 7211.4 |  |  | 483.7403 | 0 | 897.7414 | 802.1583 | 637.0645 | 1160.8765 | 421.7851
3008 | 人工铺筑反滤层 | 100m3 | 14390.4863 | 2866.523 | 7211.4 |  |  | 483.7403 | 0 | 897.7414 | 802.1583 | 556.1855 | 1153.5974 | 419.1404
3007 | 人工铺筑砂砾石垫层 | 100m3 | 12000.7846 | 2866.523 | 5919.0708 |  |  | 421.7085 | 0 | 782.6207 | 699.2946 | 0 | 962.0296 | 349.5374
1225 | 拖拉机压实土料（坝体） | 100m3 | 597.3717 | 115.4 |  | 224.7829 | 34.0183 | 17.9617 | 0 | 15.6865 | 28.5495 | 95.6861 | 47.8876 | 17.3992
1156 | 挖掘机挖土自卸汽车运输 （运距≤0.25KM、Ⅱ类土） | 100m3 | 798.7259 | 27.3036 |  | 406.369 | 21.6836 | 21.8571 | 0 | 19.0885 | 34.7411 | 180.39 | 64.029 | 23.2639
1156 | 挖掘机挖土自卸汽车运输 （运距≤0.25KM、Ⅲ类土） | 100m3 | 877.7208 | 30.004 |  | 446.5594 | 23.8282 | 24.0188 | 0 | 20.9764 | 38.1771 | 198.2308 | 70.3615 | 25.5647
1157 | 挖掘机挖土自卸汽车运输 （运距0.25～0.5KM、Ⅱ类土） | 100m3 | 886.3832 | 27.3036 |  | 453.2276 | 24.0266 | 24.2188 | 0 | 21.1511 | 38.4949 | 201.0878 | 71.0559 | 25.817
1157 | 挖掘机挖土自卸汽车运输 （运距0.25～0.5KM、Ⅲ类土） | 100m3 | 974.0475 | 30.004 |  | 498.0523 | 26.4028 | 26.614 | 0 | 23.2429 | 42.3021 | 220.9756 | 78.0834 | 28.3703
1158 | 挖掘机挖土自卸汽车运输 （运距0.5～1.0KM、Ⅱ类土） | 100m3 | 1061.6979 | 27.3036 |  | 546.9447 | 28.7124 | 28.9421 | 0 | 25.2761 | 46.0025 | 242.4833 | 85.1098 | 30.9232
1158 | 挖掘机挖土自卸汽车运输 （运距0.5～1.0KM、Ⅲ类土） | 100m3 | 1166.701 | 30.004 |  | 601.0381 | 31.5521 | 31.8045 | 0 | 27.776 | 50.5522 | 266.4652 | 93.5273 | 33.9816
1159 | 挖掘机挖土自卸汽车运输 （运距1.0～1.5KM、Ⅱ类土） | 100m3 | 1936.8102 | 27.3036 |  | 1014.7493 | 52.1026 | 52.5195 | 0 | 45.867 | 83.4779 | 449.116 | 155.2622 | 56.4119
1159 | 挖掘机挖土自卸汽车运输 （运距1.0～1.5KM、Ⅲ类土） | 100m3 | 1304.7693 | 30.004 |  | 674.8447 | 35.2424 | 35.5244 | 0 | 31.0246 | 56.4648 | 299.066 | 104.5954 | 38.003
1146 | 挖掘机挖土 | 100m3 | 263.9602 | 23.657 |  | 129.116 | 7.6387 | 7.6998 | 0 | 6.7245 | 12.2385 | 48.0376 | 21.1601 | 7.6882
1133 | 推土机推土 | 100m3 | 266.854 | 12.117 |  | 134.4886 | 14.6606 | 7.7408 | 0 | 6.7603 | 12.3037 | 49.6186 | 21.3921 | 7.7724
1080 | 人工挖装卸土方胶轮车运输 | 100m3 | 1294.4713 | 922.578 |  | 47.6381 | 18.4516 | 47.456 | 0 | 41.4449 | 75.4298 |  | 103.7699 | 37.703
1034 | 人工挖倒沟槽土方（Ⅰ、Ⅱ类土） | 100m3 | 931.3943 | 697.415 |  |  | 13.9483 | 34.1454 | 0 | 29.8203 | 54.273 |  | 74.6642 | 27.128
1034 | 人工挖倒沟槽土方（Ⅲ类土） | 100m3 | 1667.0464 | 1248.261 |  |  | 24.9652 | 61.1149 | 0 | 53.3736 | 97.14 |  | 133.6369 | 48.5548
1034 | 人工挖倒沟槽土方（Ⅳ类土） | 100m3 | 2372.3347 | 1776.371 |  |  | 35.5274 | 86.9711 | 0 | 75.9548 | 138.2377 |  | 190.1756 | 69.0971
1243 | 人工挖翻土、机械夯实 | 100m3 | 2144.9015 | 1274.593 |  | 285.5914 | 78.0092 | 78.6333 | 0 | 68.6731 | 124.985 |  | 171.9436 | 62.4729
1259 | 人工修整边坡 | 100m2 | 71.392 | 51.93 |  |  | 2.5965 | 2.6173 | 0 | 2.2858 | 4.1601 |  | 5.7231 | 2.0794
1238 | 建筑物土方回填 | 100m3 | 2215.9438 | 1343.588 |  | 268.272 | 80.593 | 81.2377 | 0 | 70.9476 | 129.1247 |  | 177.6387 | 64.5421
1237 | 管道土方回填 | 100m3 | 769.0091 | 464.174 |  | 95.1971 | 27.9686 | 28.1923 | 0 | 24.6213 | 44.8107 |  | 61.6468 | 22.3983
10231 | 2：8水泥土回填 | 100m3 | 25940.9786 | 3985.525 | 11434.9002 | 1068.1912 |  | 791.4536 | 0 | 691.2028 | 1257.9891 | 3876.6245 | 2079.5298 | 755.5625
10227 | 3：7灰土回填 | 100m3 | 21793.6456 | 3985.525 | 12233.2231 | 426.4038 |  | 798.9673 | 0 | 697.7648 | 1269.9319 |  | 1747.0634 | 634.7664
1275 | 平整场地 | 100m2 | 59.7439 | 4.039 |  | 29.3915 | 1.6715 | 1.6849 | 0 | 1.4715 | 2.6781 | 12.278 | 4.7893 | 1.7401
10213 | 人工铺草皮 | 100m2 | 672.3623 | 285.071 | 204 | 24.4535 |  | 24.6492 | 0 | 21.5269 | 39.179 |  | 53.8992 | 19.5834
2060 | 坡面一般石方开挖 | 100m3 | 2066.6004 | 907.906 | 436.246 | 168.775 |  | 72.6205 | 0 | 134.7715 | 120.4223 |  | 165.6667 | 60.1922
2103 | 沟槽石方开挖（底宽1-2m） | 100m3 | 6051.8496 | 2537.294 | 1434.8744 | 458.2997 |  | 212.6625 | 0 | 394.6661 | 352.6458 |  | 485.1398 | 176.2675
2110 | 沟槽石方开挖（底宽2-4m） | 100m3 | 3272.9142 | 1392.813 | 769.4231 | 233.8152 |  | 115.0105 | 0 | 213.4402 | 190.7151 |  | 262.3695 | 95.3276
2117 | 沟槽石方开挖（底宽4-7m） | 100m3 | 2393.3115 | 1054.406 | 530.024 | 167.6773 |  | 84.1012 | 0 | 156.0777 | 139.46 |  | 191.8572 | 69.7081
2145 | 坑石方开挖（坑口面积9-20m2） | 100m3 | 5266.7607 | 2172.065 | 1273.377 | 410.2743 |  | 185.0744 | 0 | 343.4672 | 306.898 |  | 422.204 | 153.4008
2152 | 坑石方开挖（坑口面积20-50m3） | 100m3 | 3937.1307 | 1608.141 | 935.7998 | 338.3734 |  | 138.3511 | 0 | 256.7565 | 229.4195 |  | 315.6157 | 114.6737
2418 | 挖掘机装石渣自卸汽车运输 （运距≤2KM） | 100m3 | 2544.4008 | 105.014 |  | 1635.1339 | 34.803 | 0.85198 | 0 | 1.5094 | 1.2441 | 689.5144 | 2.2213 | 74.1088
2390+2395*2 | 人工装石渣手扶式拖拉机运输 | 100m3 | 7147.0245 | 2876.4027 |  | 1764.4079 | 46.4081 | 224.9865 | 0 | 417.5374 | 373.082 | 663.1008 | 572.9333 | 208.1658
8073 | 钢筋混凝土管安装（φ1600） | 100延长m | 34197.3003 | 10913.528 | 11684.6598 | 2699.2758 |  | 1214.2783 | 0 | 1922.1013 | 1990.369 | 35.6615 | 2741.3886 | 996.0379
8070 | 钢筋混凝土管安装（φ1000） | 100延长m | 20781.1897 | 6448.797 | 7210.7747 | 1701.6869 |  | 737.3404 | 0 | 1167.1484 | 1208.6023 | 35.6615 | 1665.901 | 605.2774
8069 | 钢筋混凝土管安装（φ800） | 100延长m | 11913.0601 | 4464.498 | 3082.4546 | 1246.4149 |  | 422.0816 | 0 | 668.1201 | 691.8498 | 35.6615 | 954.9972 | 346.9823
10206 | 复合土工膜铺设（两布一膜） | 100m2 | 475.9412 | 219.48 | 52 |  |  | 13.031 | 0 | 20.6271 | 21.3597 |  | 109.6162 | 39.8272
10202 | 土工布铺设 | 100m2 | 978.0542 | 113.18 | 611.184 |  |  | 34.7695 | 0 | 55.0372 | 56.9919 |  | 78.4046 | 28.487
10020 | 沥青混凝土路面 | 1000m2 | 79194.1129 | 4939.84 | 50957.198 | 1841.4135 |  | 2771.4457 | 0 | 4386.9675 | 4542.7805 | 1099.3348 | 6348.5082 | 2306.6246
10019 | 水泥混凝土路面 | 1000m2 | 74952.3278 | 12205.74 | 32650.1863 | 3153.9724 |  | 2304.4751 | 0 | 3647.7921 | 3777.3516 | 9021.2626 | 6008.4702 | 2183.0775
10017 | 碎石路面 | 1000m2 | 26175.6023 | 1606.86 | 16273.4625 | 375.4332 |  | 876.2763 | 0 | 1387.0723 | 1436.3373 | 1359.4265 | 2098.3381 | 762.3962
10018 | 泥结石路面 | 1000m2 | 25048.2807 | 2416.16 | 14396.625 | 645.0742 |  | 837.9772 | 0 | 1326.4481 | 1373.5599 | 1314.907 | 2007.9676 | 729.5616
08096 | 植苗造林（灌木） | 100株 | 686.4257 | 502.32 | 6.0588 |  |  | 24.4022 | 0 | 38.6266 | 39.9985 |  | 55.0266 | 19.993
08090 | 植苗造林（乔木） | 100株 | 1727.1384 | 1154.77 | 124.3788 |  |  | 61.3991 | 0 | 97.1897 | 100.6416 |  | 138.4541 | 50.305
08048 | 红豆草种植措施 | hm2 | 2736.6221 | 1886.79 | 140 |  |  | 97.2859 | 0 | 153.9955 | 159.465 |  | 219.3783 | 79.7074

## 主要材料汇总 (hidden)
主要材料预算价格汇总表
单位：元
编号 | 名称及规格 | 单 位 | 预算价格 | 其 中
|  |  |  | 原 价 | 运 杂 费 | 运 输 保险费 | 采购及 保管费
1 | 高抗水泥 | 吨 | 520.7353 | 470 | 34.1 |  | 16.6353
2 | 水泥 | 吨 | 371.4151 | 323.89 | 35.66 |  | 11.8651
3 | 钢 筋 | 吨 | 4054.7135 | 3941.13 | 26.3 |  | 87.2835
4 | 板 枋 材 | 立方米 | 1874.0778 | 1800 | 23.92 |  | 50.1578
5 | 砂 子 | 立方米 | 74.6599 | 53.43 | 18.8448 |  | 2.3851
6 | 碎 石 | 立方米 | 76.2457 | 38.83 | 34.98 |  | 2.4357
7 | 块 石 | 立方米 | 108.5167 | 58.25 | 46.8 |  | 3.4667
8 | 汽 油 | 吨 | 7820
9 | 柴 油 | 吨 | 6500

## 次要材料汇总
次要材料预算价格汇总表
[5 empty] | 单位: | 元
编 号 | 名 称及规格 | 单 位 | 原价 | 运杂费 | 合计 | 备 注
1 | 铁 件 | 千克 |  |  | 8
2 | 预埋铁件 | 千克 |  |  | 7.4
3 | 铁 钉 | 千克 |  |  | 8.5
4 | 铁 丝 | 千克 |  |  | 8
5 | 组合钢模板 | 千克 |  |  | 6
6 | 型 钢 | 千克 |  |  | 5.5
7 | 卡 扣 件 | 千克 |  |  | 6.5
8 | 电 焊 条 | 千克 |  |  | 7.5
9 | 合金钻头 | 个 |  |  | 120
10 | 空 心 钢 | 千克 |  |  | 15
11 | 铁砂钻头 | 个 |  |  | 35
12 | 钢 钎 | 千克 |  |  | 8.5
13 | 炸 药 | 千克 |  |  | 6
14 | 雷 管 | 个 |  |  | 0.8
15 | 导 电 线 | 米 |  |  | 0.5
16 | 脱 模 剂 | 千克 |  |  | 2

## 施工机械台时汇总
施工机械台时费汇总表
台时：元/台时
编号 | 名称及规格 | 台时费 | 其 中
|  |  | 一类费用 | 二类费用
1004 | 挖掘机液压 1.0m3 | 116.5553 | 50.1343 | 66.421
1008 | 装载机 1.5m3 | 64.2872 | 24.4552 | 39.832
1015 | 推土机 59kw | 66.167 | 21.611 | 44.556
1016 | 推土机 74kw | 89.0653 | 37.9313 | 51.134
1017 | 推土机 88kw | 107.598 | 50.484 | 57.114
1010 | 拖拉机 59kw | 54.5497 | 11.4887 | 43.061
1011 | 拖拉机 74kw | 68.2246 | 19.1836 | 49.041
1021 | 手扶式拖拉机 11kw | 15.8773 | 2.6943 | 13.183
1030 | 羊脚碾 5～7t | 2.0593 | 2.0593
1034 | 蛙式打夯机 2.8kw | 19.8327 | 1.0577 | 18.775
1094 | 刨毛机（部颁） | 58.495 | 19.62 | 38.875
1133 | 缺口耙 | 2.29 | 2.29
1135 | 三铧犂 | 1.87 | 1.87
3031 | 胶轮架子车 | 0.80266 | 0.80266
3038 | 斗车 | 0.75347 | 0.75347
2002 | 混凝土搅拌机 0.4m3 | 28.1297 | 8.7417 | 19.388
2003 | 混凝土搅拌机 0.8m3 | 39.9131 | 10.8431 | 29.07
2010 | 振捣器 插入式1.5kw | 3.1981 | 2.0651 | 1.133
2009 | 振捣器 插入式1.1kw | 2.2014 | 1.3774 | 0.824
2012 | 振动器 平板式2.2kw | 3.242 | 1.491 | 1.751
2013 | 振动器 变频式4.5kw | 9.7891 | 5.4631 | 4.326
2021 | 混凝土吊罐 3m3 | 2.2602 | 2.2602
2032 | 混凝土输送泵 30m3/h | 100.151 | 53.21 | 46.941
1042 | 吊斗 0.6m3 | 1.0863 | 1.0863
1043 | 水枪 20型 | 10.0172 | 1.9172 | 8.1
2022 | 风水枪 | 43.4472 | 3.2392 | 40.208
8005 | 离心水泵 单级单吸11~17kw | 28.8602 | 2.3652 | 26.495
8010 | 离心水泵 单级双吸20~55kw | 36.5064 | 6.0974 | 30.409
9032 | 离心水泵 多级14kw | 27.92 | 2.97 | 24.95
8016 | 污水泵 4kw | 17.2194 | 2.6724 | 14.547
5013 | 灰浆泵 40kw | 22.7905 | 8.1405 | 14.65
9048 | 灰渣泵115kw | 148.253 | 23.29 | 124.963
8035 | 电焊机 直流20KVA | 22.1279 | 1.5279 | 20.6
8036 | 电焊机 直流30KVA | 32.5983 | 1.6983 | 30.9
8033 | 电焊机 交流25KVA | 15.5822 | 0.64723 | 14.935
2013 | 变频机组 8.5KVA | 9.7891 | 5.4631 | 4.326
3002 | 载重汽车 5t | 49.2103 | 16.5403 | 32.67
3003 | 载重汽车 10t | 74.1151 | 36.9741 | 37.141
3004 | 自卸汽车 3.5t | 44.8873 | 10.4368 | 34.4505
3005 | 自卸汽车 5t | 51.9073 | 14.1683 | 37.739
3006 | 自卸汽车 8t | 72.8787 | 31.8507 | 41.028
3007 | 自卸汽车 10t | 85.8215 | 42.9995 | 42.822
2099 | 油压滑升设备 | 184.44 | 144.62 | 39.82
4151 | 卷扬机双筒慢速 5t | 29.213 | 8.28 | 20.933
4069 | 卷扬机 3t | 15.8264 | 2.1644 | 13.662
4070 | 卷扬机 5t | 22.3447 | 3.6777 | 18.667
4066 | 电动葫芦 3t | 5.8829 | 1.7629 | 4.12
4007 | 门座式起重机 10／30t | 244.9058 | 119.7918 | 125.114
4002 | 塔式起重机 6t | 73.4112 | 32.2382 | 41.173
4004 | 塔式起重机 10t | 113.9611 | 54.2901 | 59.671
4006 | 塔式起重机 25t | 188.0795 | 85.1485 | 102.931
4027 | 汽车起重机 5t.. | 62.129 | 22.424 | 39.705
4031 | 汽车起重机 16t | 111.3486 | 56.2896 | 55.059
4032 | 汽车起重机 20t | 122.7478 | 66.1938 | 56.554
4033 | 汽车起重机 25t | 160.1657 | 101.2197 | 58.946
4018 | 履带起重机 10t | 89.9183 | 45.6613 | 44.257
4019 | 履带起重机 15t | 109.4512 | 54.4302 | 55.021
4054 | 链式起重机 5t | 0.28077 | 0.28077
4011 | 简易龙门式起重机 50t | 56.9152 | 21.5102 | 35.405
4059 | 桅杆式起重机 40t | 118.6254 | 30.4844 | 88.141
4082 | 简易缆索式起重机 40t | 307.3671 | 195.9691 | 111.398
4015 | 桥式起重机 20/5t | 58.9882 | 30.9482 | 28.04
8044 | 钢筋弯曲机 φ6~40 | 18.7172 | 2.0072 | 16.71
8042 | 对焊机 电弧150型 | 110.9569 | 4.5359 | 106.421
8048 | 钢筋调直机 14kw | 22.2007 | 4.2547 | 17.946
8047 | 钢筋切断机 20kw | 31.0926 | 2.8466 | 28.246
9148 | 型钢剪断机 13kw | 35.803 | 14.87 | 20.933
9150 | 型材弯曲机 | 23.154 | 4.59 | 18.564
7002 | 空压机 | 30.6546 | 4.5716 | 26.083
9202 | 圆盘踞 | 28.373 | 1.62 | 26.753
9204 | 双面刨床 | 22.06 | 2.26 | 19.8
8060 | 探伤机 | 17.4495 | 7.5985 | 9.851
8054 | 车床 | 23.396 | 8.746 | 14.65
8056 | 摇臂钻床 | 17.9618 | 4.4448 | 13.517
8059 | 刨床 | 17.2471 | 4.3481 | 12.899
1035 | 风钻手持式 | 24.9483 | 2.1723 | 22.776
1036 | 风钻气腿式 | 34.2893 | 2.9293 | 31.36
5002 | 地质钻机 150型 | 47.8971 | 13.3861 | 34.511
5010 | 灌浆泵中压泥浆 | 41.9368 | 8.9008 | 33.036
5011 | 灌浆泵中压砂浆 | 39.874 | 10.031 | 29.843
5008 | 泥浆搅拌机 | 33.0532 | 9.2362 | 23.817
5009 | 砂浆搅拌机 | 19.9948 | 2.9758 | 17.019
8025 | 轴流通风机 14kw | 17.6478 | 6.1068 | 11.541
8027 | 轴流通风机 37kw | 45.516 | 11.006 | 34.51
1121 | 风动装岩机 | 114.444 | 9.3 | 105.144
3033 | 电瓶机车 | 24.2643 | 8.1723 | 16.092
1017 | 锯槽铺塑机 yk-09型 | 712.384 | 50.484 | 661.9
5005 | 冲击钻机 CZ-22 | 85.3149 | 41.6369 | 43.678
5015 | 振冲器 ZCQ-30 | 50.9698 | 18.0888 | 32.881
1028 | 振动碾 13～14t | 49.784 | 21.379 | 28.405
1033 | 内燃压路机 12-15t | 63.2426 | 24.3676 | 38.875
1045 | 强夯机 200tm | 84.8356 | 24.3676 | 60.468

## 材料预算价格表
材料预算单价分析表
材料名称 | 产地或提 货地点 | 计量单位 | 产地或出 库价(元) | 运输工具 | 运 距 (公里) | 运输单价 (元/公里) | 运 费 （元） | 装卸费 （元） | 采管费 （元） | 预算价格（元） | 进单价材价（元） | 材差
1 | 2 | 3 | 4 | 5 | 6 | 7 | 8 | 9 | 10 | 11 | 12
高抗水泥（高抗） | 青铜峡 | 吨 | 470 | 汽车 | 55 | 0.52 | 28.6 | 5.5 | 16.6353 | 520.7353 | 255 | 265.7353
水泥（42.5） | 宁新工业园区 | 吨 | 323.89 | 汽车 | 58 | 0.52 | 30.16 | 5.5 | 11.8651 | 371.4151 | 255 | 116.4151
钢筋 | 红寺堡区 | 吨 | 3941.13 | 汽车 | 40 | 0.52 | 20.8 | 5.5 | 87.2835 | 4054.7135 | 2560 | 1494.7135 | 25 | 40 | 大河村 | 106 | 萌城
木材 | 红寺堡区 | 立方米 | 1800 | 汽车 | 40 | 0.52 | 20.8 | 3.12 | 50.1578 | 1874.0778 | 1874.0778 | 0 | 25 | 40 |  | 25 | 红寺堡区
砂子 | 吴家河湾 | 立方米 | 53.43 | 汽车 | 21 | 0.7488 | 15.7248 | 3.12 | 2.3851 | 74.6599 | 70 | 4.6599 | 48 | 21 |  | 25 | 红寺堡区
碎石 | 姚家井 | 立方米 | 38.83 | 汽车 | 40 | 0.792 | 31.68 | 3.3 | 2.4357 | 76.2457 | 70 | 6.2457 | 25 | 40 |  | 48 | 吴家河湾
块石 | 太阳山 | 立方米 | 58.25 | 汽车 | 50 | 0.864 | 43.2 | 3.6 | 3.4667 | 108.5166 | 70 | 38.5166 | 30 | 50 |  | 25 | 姚家井
砂砾石 | 当地 | 立方米 | 22.9358 | 汽车 | 25 | 0.864 | 21.6 | 3.6 | 1.5885 | 49.7243 | 49.7243 | 0 | 25 | 25 |  | 30 | 太阳山
汽油 | 当地 | 吨 | [7 empty] | 7820 | 3075 | 4745 |  |  |  | 25 | 当地
柴油 | 当地 | 吨 | [7 empty] | 6500 | 2990 | 3510
施工用水 | 当地 | 吨 | [7 empty] | 3.88
施工用电 | 当地 | 千瓦时 | [7 empty] | 1.03
|  |  | 256.64 | 汽车 | 106 | 0.52 | 55.12 | 5.5 | 10.4696 | 327.7296
|  |  | 3941.13 | 汽车 | 25 | 0.52 | 13 | 5.5 | 87.1119 | 4046.7419
|  |  | 1688 | 汽车 | 25 | 0.52 | 13 | 3.12 | 46.8633 | 1750.9833
|  |  | 53.43 | 汽车 | 48 | 0.7488 | 35.9424 | 3.12 | 3.0522 | 95.5446
|  |  | 38.83 | 汽车 | 25 | 0.792 | 19.8 | 3.3 | 2.0437 | 63.9737
|  |  | 58.25 | 汽车 | 30 | 0.864 | 25.92 | 3.6 | 2.8964 | 90.6664
|  |  | 22.9358 | 汽车 | 25 | 0.864 | 21.6 | 3.6 | 1.5885 | 49.7243

## 设计费 (hidden)
工程勘察收费计算表
[7 empty] | 工程附加调整系数 |  |  |  |  | 勘察专业调整系数
序号 | 名 称 | 调整系数/基价（渠管道） |  | 调整系数/基价（建筑物） |  |  | 序号 | 项目 | 工作内容 | 标准 | 取值 | 序号 | 工程类别 | 专业调整系数 | 取值
一 | 工程勘察费 | 1.2074 |  | 0 |  |  | 1 | 坝址比较 | 一个或一条 | 0.7-1 | 0.7 | 1 | 水电 | 1.4
1 | 工程勘察收费基准价 | 1.0499 |  | 0 |  |  | 2 |  | 三个或三条 | 1-1.3 | 1.1 | 2 | 水库 | 1.04
1.1 | 工程勘察收费基价(内插法) | 2.5733 |  | 0 |  |  | 3 | 引水线路比较 | 两条以上（含两条） | 1-1.2 | 1.2 | 3 | 潮汐发电 | 1.7
| 计费额(万元) | 37.9833 |  | 0 |  | 37.9833 | 4 | 岩溶地区 | 岩溶地区勘察 | 1-1.2 | 1 | 4 | 水土保持 | 0.5～0.55
| 计费额标准(万元) | 200 | 500 |  | 500 |  | 5 | 河床覆盖层厚度 | >60m | 1-1.1 | 1 | 5 | 引调水和河道治理 | 0.8 | 0.8
| 收费基价标准(万元) | 9 | 20.9 |  | 20.9 |  | 6 | 地震设防烈度 | ≥8度 | 1.1-1.2 | 1.2 | 6 | 灌区田间 | 0.3～0.4
1.2 | 专业调整系数 | 0.8 |  | 0.8 |  |  | 7 | 高坝勘察 | >250m | 1-1.1 | 1 | 7 | 城市防护、河口整治 | 0.84～0.92
1.3 | 工程复杂程度调整系数 | 0.85 |  | 0.85 |  |  | 8 | 深埋长隧洞 | 埋深>1000m，长度>8km | 1-1.2 | 1 | 8 | 围垦 | 0.76～0.88
1.4 | 附加调整系数 | 0.6 |  | 0.7 |  |  | 9 | 线路勘察 | 两条以上 | 1.05-1.5 | 1 | 9
2 | 浮动幅度值(±20%) | [6 empty] | 合计 |  |  | 1.2
3 | 各阶段工程勘察费 | 系数 | 金额 | 系数 | 金额
3.1 | 初步设计 | 73% | 0.76644 | 68% | 0 |  | 工程复杂程度赋分值表
3.2 | 招标设计 | 3% | 0.031498 | 4% | 0 |  | 序号 |  | 分值 | 取值 |  |  | 分值 | 取值
3.3 | 施工图设计 | 24% | 0.25198 | 28% | 0 |  | 1 | 坝高 | -5 |  | 6 | 地质构造 | -2
4 | 作业准备费 | 15% | 0.15749 | 15% | 0 |  |  |  | -2 | -2 |  |  | 1
[9 empty] | 1 |  |  |  | 2 | 2
二 | 工程勘察前期费 | 0 |  | 0 |  |  |  |  | 3 |  |  |  | 3
1 | 工程勘察收费基准价 | 0 |  | 0 |  |  |  |  | 5 |  | 7 | 坝基或厂基覆盖层厚度 | -2 | -2
1.1 | 工程勘察收费基价(内插法) | 0 |  | 0 |  |  | 2 | 建筑物 | -1 | -1 |  |  | 1
| 计费额(万元) | 37.9833 |  | 0 |  |  |  |  | 1 |  |  |  | 2
| 计费额标准(万元) | 200 | 500 | 200 | 500 |  |  |  | 2 |  |  |  | 4
| 收费基价标准(万元) | 0 | 0 | 0 | 0 |  |  |  | 3 |  | 8 | 水文地质 | -2
1.2 | 工程类型调整系数 | 0.8 |  | 1.08 |  |  |  |  | 4 |  |  |  | 1 | 1
1.3 | 工程复杂程度调整系数 | 0.85 |  | 0.85 |  |  | 3 | 岩石级别 | -2 |  |  |  | 2
1.4 | 附加调整系数 | 1 |  | 1 |  |  |  |  | 0 | 0 |  |  | 3
1.5 | 高程附加调整系数 | 1 |  | 1 |  |  |  |  | 1 |  | 9 | 库岸稳定 | 0 | 0
1.6 | 作业准备费 | 1.15 |  | 1.15 |  |  |  |  | 2 | 2 |  |  | 2
2 | 浮动幅度值 | [7 empty] | 3 |  |  |  | 3
3 | 各阶段工程勘察费 | 系数 | 金额 | 系数 | 金额 |  | 4 | 地形地貌 | -2 |  |  |  | 4
3.1 | 项目建议书 | 43% | 0 | 38% | 0 |  |  |  | 1 |  | 10 | 库区渗漏 | -1 | -1
3.2 | 可行性研究 | 57% | 0 | 62% | 0 |  |  |  | 2 | 2 |  |  | 2
[9 empty] | 3 |  |  |  | 3
[7 empty] | 5 | 地层岩性 | -2 |  | 11 | 水文勘测 | -1
[9 empty] | 1 |  |  |  | 1 | 1
| 工程勘察收费 | 1.2074 |  | 0 |  |  |  |  | 2 | 2 |  |  | 3
| 工程勘察收费合计 | 1.2074 | [6 empty] | 3
工程勘察收费=工程勘察收费基准价×（1±浮动幅度值） 工程勘察收费基准价=基本勘察收费+其他勘察收费 基本勘察收费=工程勘察收费基价×专业调整系数×工程复杂程度调整系数×附加调整系数 | [7 empty] | 合计 | 4 | 3 |  |  |  | 1
赋分值<-3 取0.85，-3~10 取1.0 ，>10取1.15
工程设计收费计算表 | [6 empty] | 水库工程设计取费复杂程度赋分值表
[7 empty] | 序号 | 项目 | 赋分值 | 取值
序号 | 名 称 | 调整系数/基价（渠管道） |  | 调整系数/基价（建筑物） |  |  | 1 | 枢纽布置 方案比较 | -10
一 | 工程设计费 | 1.4874 |  | 0 |  |  |  |  | 5 | 5
1 | 工程设计收费基准价 | 1.4874 |  | 0 |  |  |  |  | 10
1.1 | 工程设计收费基价 | 2.5733 |  | 0 |  |  | 2 | 建筑物 | -1
| 计费额(万元) | 37.9833 |  | 0 |  | 37.9833 |  |  | 2 | 2
| 计费额标准(万元) | 200 | 500 | 0 | 500 |  |  |  | 6
| 收费基价标准(万元) | 9 | 20.9 | 0 | 20.9 |  |  |  | 7 |  | 其他水利工程设计取费复杂程度表
1.2 | 专业调整系数 | 0.8 |  | 0.8 |  |  |  |  | 7 |  | Ⅰ级 | 1 | 丘陵、山区、沙漠地区的建筑物投资之和与建设项目中所有建筑物投资之和的比例<30%的引调水建筑物工程
1.3 | 工程复杂程度调整系数 | 0.85 |  | 0.85 |  |  | 3 | 综合利用 | -6 |  |  | 2 | 丘陵、山区、沙漠地区渠道管线长度之和与建设项目中所有渠道管线长度之和的比例<30%的引调水渠道管线工程
1.4 | 附加调整系数 | 0.85 |  | 1.3 |  |  |  |  | 1 | 1 |  | 3 | 提防等级Ⅴ级的河道治理建（构）筑物及河道堤防工程
2 | 浮动幅度值(±20%) | [7 empty] | 2 |  |  | 4 | 灌区田间工程
3 | 各阶段工程勘察费 | 系数 | 金额 | 系数 | 金额 |  |  |  | 4 |  |  | 5 | 水土保持工程
3.1 | 初步设计 | 45% | 0.66932 | 25% | 0 |  |  |  | 6 |  | Ⅱ级 | 1 | 丘陵、山区、沙漠地区的建筑物投资之和与建设项目中所有建筑物投资之和的比例在30%-60%的引调水建筑物工程
3.2 | 招标设计 | 20% | 0.29748 | 20% | 0 |  | 4 | 环保 | -3 |  |  | 2 | 丘陵、山区、沙漠地区渠道管线长度之和与建设项目中所有渠道管线长度之和的比例在30%-60%的引调水渠道管线工程
3.3 | 施工图设计 | 35% | 0.52059 | 55% | 0 |  |  |  | 1 |  |  | 3 | 提防等级Ⅲ、Ⅳ级的河道治理建（构）筑物及河道堤防工程
4 | 作业准备费 |  | 0 |  | 0 |  |  |  | 3 | 3 | Ⅲ级 | 1 | 丘陵、山区、沙漠地区的建筑物投资之和与建设项目中所有建筑物投资之和的比例>60%的引调水建筑物工程
[7 empty] | 5 | 泥沙 | -4 | -4 |  | 2 | 丘陵、山区、沙漠地区渠道管线长度之和与建设项目中所有渠道管线长度之和的比例>60%的引调水渠道管线工程
二 | 工程设计前期费 | 0 |  | 0 |  |  |  |  | 5 |  |  | 3 | 提防等级Ⅰ、Ⅱ级的河道治理建（构）筑物及河道堤防工程
3 | 各阶段工程勘察费 | 系数 | 金额 | 系数 | 金额 |  | 6 | 冰凌 | 5 | 5 |  | 4 | 护岸、防洪堤、围堰、人工岛、围垦工程，城镇防洪、河口整治工程
3.1 | 项目建议书 | 40% | 0 | 40% | 0 |  | 7 | 主坝坝高 | -4
3.2 | 可行性研究 | 40% | 0 | 40% | 0 |  |  |  | 1 | 1 | 工程附加调整系数表
4 | 作业准备费 |  | 0 |  | 0 |  |  |  | 2 |  | 引调水渠道或管线、河道堤防工程附加调整系数为0.85；灌区田间工程附加调整系数为0.25；水土保持工程附加调整系数为0.7；河道治理及引调水工程建筑物、构筑物工程附加调整系数为1.3.
2 | 系数 | 40% |  | 40% |  |  |  |  | 4
6
[7 empty] | 8 | 地震设防 | 4 | 4
| 工程设计收费 | 1.4874 |  | 0 |  |  | 9 | 基础处理 | -4
| 工程设计收费合计 | 1.4874 | [6 empty] | 1 | 1
工程设计收费=工程设计收费基准价×（1±浮动幅度值） 工程设计收费基准价=基本设计收费+其他设计收费 基本设计收费=工程设计收费基价×专业调整系数×工程复杂程度调整系数×附加调整系数 | [8 empty] | 4
[7 empty] | 10 | 下泄流量 | 4
| 序号 | 计费额 | 收费基价 |  |  |  | 11 | 地理位置 | 3 | 3
| 1 | 200 | 9 |  |  |  |  | 合计 |  | 21
| 2 | 500 | 20.9 |  |  |  |  | 一般（一级）0.85 较复杂（二级）1.0 复杂（三级）1.15
| 3 | 1000 | 38.8
| 4 | 3000 | 103.8 |  |  |  | 设计专业调整系数
| 5 | 5000 | 163.9 |  |  |  | 序号 | 工程类别 | 专业调整系数 | 取值
| 6 | 8000 | 249.6 |  |  |  | 1 | 水电、水库 | 1.2
| 7 | 10000 | 304.8 |  |  |  | 2 | 其他水利工程 | 0.8 | 0.8
| 8 | 20000 | 566.8
| 9 | 40000 | 1054
| 10 | 60000 | 1515.2
| 11 | 80000 | 1960.1
| 12 | 100000 | 2393.4
| 13 | 200000 | 4450.8
| 14 | 400000 | 8276.7
| 15 | 600000 | 11897.5
| 16 | 800000 | 15391.4
| 17 | 1000000 | 18793.8
| 18 | 2000000 | 34948.9
Note on B10: 2002设计文件P39表10.2-2
Note on B14: 2002设计文件P39表10.2-1
Note on K17: H<30m
Note on O17: 简单
Note on B18: 2002设计文件P39表10.1.6（15%-20%）
Note on K18: 30≤H<50
Note on O18: 中等
Note on K19: 50≤H<70
Note on O19: 较复杂
Note on K20: 70≤H<150
Note on O20: 复杂
Note on K21: 150≤H<250
Note on O21: <10m
Note on K22: 一般土石坝
Note on O22: 10-20m
Note on K23: 常规重力坝
Note on O23: 20-40m
Note on K24: 两种坝型或引水线路大于3km或抽水蓄能电站
Note on O24: 40-60m
Note on K25: 拱坝、碾压混凝土坝、混凝土面板堆石坝、新坝型
Note on O25: 简单
Note on B26: 《项目前期勘察收费》【2006】1352号 P2 表3
Note on K26: 大型地下洞室群
Note on O26: 中等
Note on B27: 《项目前期勘察收费》【2006】1352号 P2 表4
Note on K27: Ⅴ级以下
Note on O27: 较复杂
Note on B28: 《项目前期勘察收费》【2006】1352号 P2 表5
Note on K28: Ⅵ级岩石
Note on O28: 复杂
Note on B29: 2002设计文件P3表1.0.10 2000米以下不调
Note on K29: Ⅶ级岩石
Note on O29: 可能不稳定<10万m3
Note on B30: 2002设计文件P39表10.1.6（15%-20%）
Note on K30: Ⅷ、Ⅸ级岩石
Note on O30: 可能不稳定10-100万m3
Note on K31: Ⅹ级以上岩石
Note on O31: 可能不稳定100-500万m3
Note on K32: 简单
Note on O32: 可能不稳定 500万m3以上
Note on B33: 阶段系数按国家发改委、建设部关于发布《水利、水电、电力建设项目前期工作工程勘察收费暂行规定》的通知发改价格【2006】1352号 P1
Note on K33: 中等
Note on O33: 无永久性渗漏
Note on K34: 较复杂
Note on O34: 断层或古河道渗漏
Note on B35: 2002设计文件P39表10.1.6（15%-20%）
Note on K35: 复杂
Note on O35: 单薄分水岭渗漏
Note on K36: U均一
Note on O36: 简单
Note on K37: 较均一
Note on O37: 中等
Note on K38: 较复杂
Note on O38: 复杂
Note on K39: 复杂
Note on K45: 一个坝址或一条坝线方案
Note on K46: 两个坝址或两条坝线方案
Note on K47: 三个坝址或三条坝线方案
Note on K48: 有副坝
Note on K49: 土石坝、常规重力坝
Note on K50: 有地下洞室
Note on K51: 两种坝型或两种厂型
Note on B52: 2002设计文件P89表附表二
Note on K52: 新坝型，拱坝、混凝土面板堆石坝、碾压混凝土坝
Note on K53: 防洪、发电、灌溉、供水、航运、减淤、养殖具备一项
Note on B54: 2002设计文件P76注：（内容）
Note on K54: 防洪、发电、灌溉、供水、航运、减淤、养殖具备两项
Note on K55: 防洪、发电、灌溉、供水、航运、减淤、养殖具备三项
Note on B56: 2002设计文件P39表10.2-1
Note on K56: 防洪、发电、灌溉、供水、航运 减淤、养殖具备四项
Note on K57: 防洪、发电、灌溉、供水、航运、减淤、养殖具备五项及以上
Note on K58: 环保要求简单
Note on K59: 环保要求一般
Note on B60: 2002设计文件P39表10.1.6（15%-20%）
Note on K60: 环保有特殊要求
Note on K61: 少泥沙河流
Note on K62: 多泥沙河流
Note on K63: 有冰凌问题
Note on B64: 阶段系数按国家发改委、建设部关于发布《水利、水电、电力建设项目前期工作工程勘察收费暂行规定》的通知发改价格【2006】1352号 P1
Note on K64: 坝高﹤30m
Note on K65: 坝高30~50m
Note on B66: 2002设计文件P39表10.1.6（15%-20%）
Note on K66: 坝高51~70m
Note on B67: 《项目前期勘察收费》【2006】1352号 P4 第七条 占前期勘测费用的30-40%
Note on K67: 坝高71~150m
Note on K68: 坝高﹥150m
Note on K69: 地震设防烈度≥7度
Note on K70: 简单：地质条件好或不需进行地基处理
Note on K71: 中等：按常规进行地基处理
Note on K72: 复杂：地质条件复杂，需进行特殊地基处理
Note on K73: 窄河谷坝高在70m以上、下泄流量25000m3/s以上
Note on K74: 地处深山峡谷，交通困难、远离居民点、生活物资供应困难

## 台时
| 序 号 |  |  | 1 | 2 | 3 | 4 | 5 | 6 | 7 | 8 | 9 | 10 | 11 | 12 | 13 | 14 | 15 | 16 | 17 | 18 | 19 | 20 | 21 | 22 | 23 | 24 | 25 | 26 | 27 | 28 | 29 | 30 | 31 | 32 | 33 | 34 | 35 | 36 | 37 | 38 | 39 | 40 | 41 | 42 | 43 | 44 | 45 | 46 | 47 | 48 | 49 | 50 | 51 | 52 | 53 | 54 | 55 | 56 | 57 | 58 | 59 | 60 | 61 | 62 | 63 | 64 | 65 | 66 | 67 | 68 | 69 |  | 70 | 71 | 72 | 73 | 74 | 75 | 76 | 77 | 78 | 86 | 79 | 80 | 81 | 82 | 83 | 84 | 85 | 87 | 88 | 89 | 90 | 91 | 92
| 机械名称 |  |  | 单斗挖掘机液压 | 装载机 | 推土机 | 推土机 | 推土机 | 拖拉机 | 拖拉机 | 拖拉机 (手扶式) | 羊脚碾 | 蛙式夯实机 | 胶轮架子车 | 刨毛机 | 混凝土 搅拌机 | 混凝土 搅拌机 | 振捣器 插入式 | 振捣器 插入式 | 振捣器 平板式 | 振捣器 变频式 | 混凝土吊罐 | 混凝土 输送泵 | 吊斗 | 风水枪 | 离心水泵单级单吸 | 离心水泵单级双吸 | 离心水泵多级 | 污水泵 | 灰浆泵 | 电焊机直流 | 电焊机直流 | 电焊机交流 | 变频机组 | 载重汽车 | 载重汽车 | 自卸汽车 | 自卸汽车 | 自卸汽车 | 自卸汽车 | 油压滑升设备 | 卷扬机双筒慢速 | 卷扬机 | 卷扬机 | 电动葫芦 | 门座式 起重机 | 塔式起重机 | 塔式起重机 | 塔式起重机 | 汽车起重机 | 汽车起重机 | 汽车起重机 | 汽车起重机 | 履带起重机 | 履带起重机 | 简易龙门式起重机 | 桅杆式起重机 | 简易缆索机 | 桥式起重机 | 链式起重机 | 钢筋弯曲机 | 对焊机电弧 | 钢筋调直机 | 钢筋切断机 | 型钢剪断机 | 型材弯曲机 | 空压机 | 圆盘踞 | 双面刨床 | 探伤机 | 车床 | 摇臂钻床 | 立式钻床 | 刨床 | 风 钻 | 风钻 | 水 枪 | 缺口耙 | 犁 | 振冲器 | 冲击钻机 | 轴流通风机 | 轴流通风机 | 泥浆搅拌机 | 灰浆搅拌机 | 灌浆泵 | 灌浆泵 | 灰渣泵 | 地质钻机 | 振动碾 | 风动装岩机 | 电瓶机车 | 斗车 | 锯槽铺塑机 | 内燃压路机 | 强夯机
| 规 格 |  |  | 1.0m3 | 1.5m3 | 59KW | 74KW | 88KW | 59KW | 74KW | 11KW | 5~7 T | 2.8KW |  |  | 0.4m3 | 0.8m3 | 1.5KW | 1.1KW | 2.2KW | 4.5KW | 1m3 | 30 m3/h | 0.2~0.6m3 | 6m3/min | 11~17KW | 20KW | 14KW | 4KW | 4.0KW | 20KVA | 30KVA | 25KVA | 4.5KVA | 5.0T | 10.0T | 3.5T | 5.0T | 8.0T | 10.0T |  | 5t | 3.0T | 5.0T | 3T | 10/30T | 6.0T | 10.0T | 25T | 5.0T | 16T | 20T | 25T | 10.0T | 15.0T | 40吨 | 40吨 | 40T | 20/5T | 5t | 6~40 | 150型 | 14KW | 20KW | 13KW |  | 3.0m3/min | [7 empty] | 手持式 | 气腿式 | 20型 |  | 三铧 | ZCQ—30 | CZ—22 | 14KW | 37kw |  |  | 中压泥浆 | 中压砂浆 | 115kw | 150型 | 13～14t |  |  |  | yk-09型 | 12-15t | 200tm
施 | 定额编号 |  |  | 1004 | 1008 | 1015 | 1016 | 1017 | 1010 | 1011 | 1021 | 1030 | 1034 | 3031 | 1094 | 2002 | 2003 | 2010 | 2009 | 2012 | 2013 | 2021 | 2032 | 1042 | 2022 | 8005 | 8010 | 9032 | 8016 | 5013 | 8035 | 8036 | 8033 | 2013 | 3002 | 3003 | 3004 | 3005 | 3006 | 3007 | 2099 | 4151 | 4069 | 4070 | 4066 | 4007 | 4002 | 4004 | 4006 | 4027 | 4031 | 4032 | 4033 | 4018 | 4019 | 4011 | 4059 | 4082 | 4015 | 4054 | 8044 | 8042 | 8048 | 8047 | 9148 | 9150 | 7002 | 9202 | 9204 | 8060 | 8054 | 8056 | 8058 | 8059 | 1035 | 1036 | 1043 | 1133 | 1135 | 5015 | 5005 | 8025 | 8027 | 5008 | 5009 | 5010 | 5011 | 9048 | 5002 | 1028 | 1121 | 3033 | 3038 | 1017 | 1033 | 1045
| ㈠ | 折旧费 | 费用 | 28.77 | 16.81 | 10.8 | 19 | 26.72 | 5.7 | 9.65 | 0.81 | 1.27 | 0.17 | 0.26 |  | 3.29 | 4.39 | 0.51 | 0.32 | 0.43 | 1.32 | 0.61 |  | 0.41 | 3.29 | 0.31 | 1.07 |  | 0.27 | 1.78 | 0.94 | 1.03 | 0.33 | 1.32 | 7.77 | 20.95 | 7.91 | 10.73 | 22.59 | 30.49 |  |  | 1.75 | 2.97 | 1.24 | 102.67 | 24.94 | 41.37 | 70.3 | 12.92 | 37.62 | 46.14 | 74.64 | 31.79 | 37.88 | 17.69 | 16.15 | 195.05 | 24.94 | 0.24 | 0.53 | 1.69 | 1.6 | 1.18 |  |  | 1.52 |  |  | 3.26 | 5.07 | 3.12 | 0.43 | 2.26 | 0.54 | 0.82 | 0.63 |  |  | 9.98 | 16.5 | 2.45 | 4.18 | 3.21 | 0.83 | 2.38 | 2.76 |  | 3.8 | 17.23 |  | 5.14 | 0.68 | 26.72 | 10.12 | 178.76
|  |  | 调整系数 | 1.13 | 1.13 | 1.13 | 1.13 | 1.13 | 1.13 | 1.13 | 1.13 | 1.13 | 1.13 | 1.13 | 1.13 | 1.13 | 1.13 | 1.13 | 1.13 | 1.13 | 1.13 | 1.13 | 1.13 | 1.13 | 1.13 | 1.13 | 1.13 | 1.13 | 1.13 | 1.13 | 1.13 | 1.13 | 1.13 | 1.13 | 1.13 | 1.13 | 1.13 | 1.13 | 1.13 | 1.13 | 1.13 | 1.13 | 1.13 | 1.13 | 1.13 | 1.13 | 1.13 | 1.13 | 1.13 | 1.13 | 1.13 | 1.13 | 1.13 | 1.13 | 1.13 | 1.13 | 1.13 | 1.13 | 1.13 | 1.13 | 1.13 | 1.13 | 1.13 | 1.13 | 1.13 | 1.13 | 1.13 | 1.13 | 1.13 | 1.13 | 1.13 | 1.13 | 1.13 | 1.13 | 1.13 | 1.13 | 1.13 | 1.13 | 1.13 | 1.13 | 1.13 | 1.13 | 1.13 | 1.13 | 1.13 | 1.13 | 1.13 | 1.13 | 1.13 | 1.13 | 1.13 | 1.13 | 1.13 | 1.13 | 1.13 | 1.13
|  |  | 合价：元 | 25.0174 | 14.6174 | 9.3913 | 16.5217 | 23.2348 | 4.9565 | 8.3913 | 0.70435 | 1.1043 | 0.14783 | 0.22609 | 0 | 2.8609 | 3.8174 | 0.44348 | 0.27826 | 0.37391 | 1.1478 | 0.53043 | 0 | 0.35652 | 2.8609 | 0.26957 | 0.93043 | 0 | 0.23478 | 1.5478 | 0.81739 | 0.89565 | 0.28696 | 1.1478 | 6.7565 | 18.2174 | 6.8783 | 9.3304 | 19.6435 | 26.513 | 0 | 0 | 1.5217 | 2.5826 | 1.0783 | 89.2783 | 21.687 | 35.9739 | 61.1304 | 11.2348 | 32.713 | 40.1217 | 64.9043 | 27.6435 | 32.9391 | 15.3826 | 14.0435 | 169.6087 | 21.687 | 0.2087 | 0.46087 | 1.4696 | 1.3913 | 1.0261 | 0 | 0 | 1.3217 | 0 | 0 | 2.8348 | 4.4087 | 2.713 | 0.38053 | 1.9652 | 0.46957 | 0.71304 | 0.54783 | 0 | 0 | 8.6783 | 14.3478 | 2.1304 | 3.6348 | 2.7913 | 0.72174 | 2.0696 | 2.4 | 0 | 3.3043 | 14.9826 | 0 | 4.4696 | 0.5913 | 23.2348 | 8.8 | 8.8
|  | 修理及替换设备费 | 费用 | 25.46 | 10.92 | 13.02 | 22.81 | 29.07 | 6.84 | 11.38 | 2.12 | 1.06 | 1.01 | 0.64 |  | 5.34 | 6.3 | 1.8 | 1.22 | 1.24 | 4.79 | 1.92 |  | 0.81 | 0.42 | 1.76 | 4.37 |  | 1.84 | 6.33 | 0.6 | 0.68 | 0.3 | 4.79 | 10.86 | 20.82 | 3.95 | 5.37 | 13.55 | 18.3 |  |  | 0.68 | 1.16 | 0.76 | 33.87 | 9.17 | 16.89 | 26.66 | 12.42 | 26.17 | 28.94 | 40.31 | 18.69 | 22.29 | 5.07 | 10.99 | 29.26 | 9.17 | 0.08 | 1.45 | 2.56 | 2.69 | 1.71 |  |  | 3.13 |  |  | 5.21 | 4.77 | 1.9 | 0.66 | 2.09 | 1.89 | 2.46 | 1.52 |  |  | 9.48 | 23.42 | 3.77 | 6.95 | 6.51 | 2.28 | 6.95 | 7.76 |  | 8.56 | 7.1 |  | 4.11 | 0.18 | 29.07 | 17.28 | 46.2
|  |  | 调整系数 | 1.09 | 1.09 | 1.09 | 1.09 | 1.09 | 1.09 | 1.09 | 1.09 | 1.09 | 1.09 | 1.09 | 1.09 | 1.09 | 1.09 | 1.09 | 1.09 | 1.09 | 1.09 | 1.09 | 1.09 | 1.09 | 1.09 | 1.09 | 1.09 | 1.09 | 1.09 | 1.09 | 1.09 | 1.09 | 1.09 | 1.09 | 1.09 | 1.09 | 1.09 | 1.09 | 1.09 | 1.09 | 1.09 | 1.09 | 1.09 | 1.09 | 1.09 | 1.09 | 1.09 | 1.09 | 1.09 | 1.09 | 1.09 | 1.09 | 1.09 | 1.09 | 1.09 | 1.09 | 1.09 | 1.09 | 1.09 | 1.09 | 1.09 | 1.09 | 1.09 | 1.09 | 1.09 | 1.09 | 1.09 | 1.09 | 1.09 | 1.09 | 1.09 | 1.09 | 1.09 | 1.09 | 1.09 | 1.09 | 1.09 | 1.09 | 1.09 | 1.09 | 1.09 | 1.09 | 1.09 | 1.09 | 1.09 | 1.09 | 1.09 | 1.09 | 1.09 | 1.09 | 1.09 | 1.09 | 1.09 | 1.09 | 1.09 | 1.09
|  |  | 合价：元 | 22.9369 | 9.8378 | 11.7297 | 20.5495 | 26.1892 | 6.1622 | 10.2523 | 1.9099 | 0.95495 | 0.90991 | 0.57658 | 0 | 4.8108 | 5.6757 | 1.6216 | 1.0991 | 1.1171 | 4.3153 | 1.7297 | 0 | 0.72973 | 0.37838 | 1.5856 | 3.9369 | 0 | 1.6577 | 5.7027 | 0.54054 | 0.61261 | 0.27027 | 4.3153 | 9.7838 | 18.7568 | 3.5586 | 4.8378 | 12.2072 | 16.4865 | 0 | 0 | 0.61261 | 1.045 | 0.68468 | 30.5135 | 8.2613 | 15.2162 | 24.018 | 11.1892 | 23.5766 | 26.0721 | 36.3153 | 16.8378 | 20.0811 | 4.5676 | 9.9009 | 26.3604 | 8.2613 | 0.072072 | 1.3063 | 2.3063 | 2.4234 | 1.5405 | 0 | 0 | 2.8198 | 0 | 0 | 4.6937 | 4.2973 | 1.7117 | 0.6055 | 1.8829 | 1.7027 | 2.2162 | 1.3694 | 0 | 0 | 8.5405 | 21.0991 | 3.3964 | 6.2613 | 5.8649 | 2.0541 | 6.2613 | 6.991 | 0 | 7.7117 | 6.3964 | 0 | 3.7027 | 0.16216 | 26.1892 | 15.5676 | 15.5676
|  | 安装拆卸费 | 费用 | 1: 2.18; 3: 0.49; 4: 0.86; 5: 1.06; 6: 0.37; 7: 0.54; 8: 0.08; 13: 1.07; 14: 1.35; 23: 0.51; 24: 1.23; 26: 0.78; 27: 0.89; 28: 0.17; 29: 0.19; 30: 0.09; 40: 0.03; 41: 0.05; 44: 2.29; 45: 3.1; 51: 1.18; 52: 1.41; 53: 1.56; 54: 6.54; 56: 1; 58: 0.24; 59: 0.76; 60: 0.44; 61: 0.28; 64: 0.43; 67: 0.07; 68: 0.04; 69: 0.02 |  | 0.5 | [5 empty] | 0.87 | 6.19 | 0.58 | 1.11 | 0.58 | 0.2 | 0.57 | 0.64 |  | 2.37 |  |  |  |  | 1.06
|  |  | 调整系数 | [70 empty] | 1 | 1 | 1 | 1 | 1 | 1 | 1 | 1 | 1 | 1 | 1 | 1 | 1 | 1 | 1 | 1 | 1 | 1 | 1 | 1 | 1 | 1 | 1 | bar: 1 to 69
|  |  | 合价：元 | 2.18 | 0 | 0.49 | 0.86 | 1.06 | 0.37 | 0.54 | 0.08 | 0 | 0 | 0 | 0 | 1.07 | 1.35 | 0 | 0 | 0 | 0 | 0 | 0 | 0 | 0 | 0.51 | 1.23 | 0 | 0.78 | 0.89 | 0.17 | 0.19 | 0.09 | 0 | 0 | 0 | 0 | 0 | 0 | 0 | 0 | 0 | 0.03 | 0.05 | 0 | 0 | 2.29 | 3.1 | 0 | 0 | 0 | 0 | 0 | 1.18 | 1.41 | 1.56 | 6.54 | 0 | 1 | 0 | 0.24 | 0.76 | 0.44 | 0.28 | 0 | 0 | 0.43 | 0 | 0 | 0.07 | 0.04 | 0.02 |  | 0.5 | 0 | 0 | 0 | 0 | 0 | 0.87 | 6.19 | 0.58 | 1.11 | 0.58 | 0.2 | 0.57 | 0.64 | 0 | 2.37 | 0 | 0 | 0 | 0 | 1.06 | 0 | 0
|  | 小 计 |  | 50.1343 | 24.4552 | 21.611 | 37.9313 | 50.484 | 11.4887 | 19.1836 | 2.6943 | 2.0593 | 1.0577 | 0.80266 | 19.62 | 8.7417 | 10.8431 | 2.0651 | 1.3774 | 1.491 | 5.4631 | 2.2602 | 53.21 | 1.0863 | 3.2392 | 2.3652 | 6.0974 | 2.97 | 2.6724 | 8.1405 | 1.5279 | 1.6983 | 0.64723 | 5.4631 | 16.5403 | 36.9741 | 10.4368 | 14.1683 | 31.8507 | 42.9995 | 144.62 | 8.28 | 2.1644 | 3.6777 | 1.7629 | 119.7918 | 32.2382 | 54.2901 | 85.1485 | 22.424 | 56.2896 | 66.1938 | 101.2197 | 45.6613 | 54.4302 | 21.5102 | 30.4844 | 195.9691 | 30.9482 | 0.28077 | 2.0072 | 4.5359 | 4.2547 | 2.8466 | 14.87 | 4.59 | 4.5716 | 1.62 | 2.26 | 7.5985 | 8.746 | 4.4448 | 0.98604 | 4.3481 | 2.1723 | 2.9293 | 1.9172 | 2.29 | 1.87 | 18.0888 | 41.6369 | 6.1068 | 11.006 | 9.2362 | 2.9758 | 8.9008 | 10.031 | 23.29 | 13.3861 | 21.379 | 9.3 | 8.1723 | 0.75347 | 50.484 | 24.3676 | 24.3676
机 | ㈡ | 人工 | 数量：工时 | 2.7 | 1.3 | 2.4 | 2.4 | 2.4 | 2.4 | 2.4 | 1 |  | 2 |  | 2.4 | 1.3 | 1.3 | [5 empty] | 2.4 |  |  | 1.3 | 1.3 | 1.3 | 1.3 | 1.3 |  |  |  | 0 | 1.3 | 1.3 | 1.33 | 1.3 | 1.3 | 1.3 | 2.5 | 1.3 | 1 | 1.3 | 0 | 3.9 | 2.4 | 2.7 | 2.7 | 2.7 | 2.7 | 2.7 | 2.7 | 2.4 | 2.4 | 2.4 | 2.4 | 7.7 | 1.3 |  | 1.3 | 1.3 | 1.3 | 1.3 | 1.3 | 1.3 | 1.3 | 2.4 | 1.3 | 1 | 1.3 | 1.3 | 1.3 | 1.3 |  |  | 1 |  |  | 1.3 | 2.9 | 0.7 | 0.7 | 1.3 | 1.3 | 2.4 | 2.4 | 1.3 | 2.9 |  | 2.4 | 1.3 | 0 | 8.8 | 2.4 | 3.7
|  |  | 单价：元/工时 | 8.1 | 8.1 | 8.1 | 8.1 | 8.1 | 8.1 | 8.1 | 8.1 | 8.1 | 8.1 | 8.1 | 8.1 | 8.1 | 8.1 | 8.1 | 8.1 | 8.1 | 8.1 | 8.1 | 8.1 | 8.1 | 8.1 | 8.1 | 8.1 | 8.1 | 8.1 | 8.1 | 8.1 | 8.1 | 8.1 | 8.1 | 8.1 | 8.1 | 8.1 | 8.1 | 8.1 | 8.1 | 8.1 | 8.1 | 8.1 | 8.1 | 8.1 | 8.1 | 8.1 | 8.1 | 8.1 | 8.1 | 8.1 | 8.1 | 8.1 | 8.1 | 8.1 | 8.1 | 8.1 | 8.1 | 8.1 | 8.1 | 8.1 | 8.1 | 8.1 | 8.1 | 8.1 | 8.1 | 8.1 | 8.1 | 8.1 | 8.1 | 8.1 | 8.1 | 8.1 | 8.1 | 8.1 | 8.1 | 8.1 | 8.1 | 8.1 | 8.1 | 8.1 | 8.1 | 8.1 | 8.1 | 8.1 | 8.1 | 8.1 | 8.1 | 8.1 | 8.1 | 8.1 | 8.1 | 8.1 | 8.1 | 8.1 | 8.1
械 |  |  | 合价：元 | 21.87 | 10.53 | 19.44 | 19.44 | 19.44 | 19.44 | 19.44 | 8.1 | 0 | 16.2 | 0 | 19.44 | 10.53 | 10.53 | 0 | 0 | 0 | 0 | 0 | 19.44 | 0 | 0 | 10.53 | 10.53 | 10.53 | 10.53 | 10.53 | 0 | 0 | 0 | 0 | 10.53 | 10.53 | 10.773 | 10.53 | 10.53 | 10.53 | 20.25 | 10.53 | 8.1 | 10.53 | 0 | 31.59 | 19.44 | 21.87 | 21.87 | 21.87 | 21.87 | 21.87 | 21.87 | 19.44 | 19.44 | 19.44 | 19.44 | 62.37 | 10.53 | 0 | 10.53 | 10.53 | 10.53 | 10.53 | 10.53 | 10.53 | 10.53 | 19.44 | 10.53 | 8.1 | 10.53 | 10.53 | 10.53 | 10.53 | 0 | 0 | 8.1 | 0 | 0 | 10.53 | 23.49 | 5.67 | 5.67 | 10.53 | 10.53 | 19.44 | 19.44 | 10.53 | 23.49 | 0 | 19.44 | 10.53 | 0 | 71.28 | 19.44 | 29.97
|  | 汽油 | 数量：kg | 32: 7.2; 34: 7.7; 47: 5.8
台 |  |  | 单价：元/kg | 3.075 | 3.075 | 3.075 | 3.075 | 3.075 | 3.075 | 3.075 | 3.075 | 3.075 | 3.075 | 3.075 | 3.075 | 3.075 | 3.075 | 3.075 | 3.075 | 3.075 | 3.075 | 3.075 | 3.075 | 3.075 | 3.075 | 3.075 | 3.075 | 3.075 | 3.075 | 3.075 | 3.075 | 3.075 | 3.075 | 3.075 | 3.075 | 3.075 | 3.075 | 3.075 | 3.075 | 3.075 | 3.075 | 3.075 | 3.075 | 3.075 | 3.075 | 3.075 | 3.075 | 3.075 | 3.075 | 3.075 | 3.075 | 3.075 | 3.075 | 3.075 | 3.075 | 3.075 | 3.075 | 3.075 | 3.075 | 3.075 | 3.075 | 3.075 | 3.075 | 3.075 | 3.075 | 3.075 | 3.075 | 3.075 | 3.075 | 3.075 | 3.075 | 3.075 |  | 3.075 | 3.075 | 3.075 | 3.075 | 3.075 | 3.075 | 3.075 | 3.075 | 3.075 | 3.075 | 3.075 | 3.075 | 3.075 | 3.075 | 3.075 | 3.075 | 3.075 | 3.075 | 3.075 | 3.075 | 3.075 | 3.075 | 3.075
|  |  | 合价：元 | 0 | 0 | 0 | 0 | 0 | 0 | 0 | 0 | 0 | 0 | 0 | 0 | 0 | 0 | 0 | 0 | 0 | 0 | 0 | 0 | 0 | 0 | 0 | 0 | 0 | 0 | 0 | 0 | 0 | 0 | 0 | 22.14 | 0 | 23.6775 | 0 | 0 | 0 | 0 | 0 | 0 | 0 | 0 | 0 | 0 | 0 | 0 | 17.835 | 0 | 0 | 0 | 0 | 0 | 0 | 0 | 0 | 0 | 0 | 0 | 0 | 0 | 0 | 0 | 0 | 0 | 0 | 0 | 0 | 0 | 0 |  | 0 | 0 | 0 | 0 | 0 | 0 | 0 | 0 | 0 | 0 | 0 | 0 | 0 | 0 | 0 | 0 | 0 | 0 | 0 | 0 | 0 | 0 | 0
时 |  | 柴油 | 数量：kg | 1: 14.9; 2: 9.8; 3: 8.4; 4: 10.6; 5: 12.6; 6: 7.9; 7: 9.9; 8: 1.7; 12: 6.5; 27: 0; 31: 0; 33: 8.9; 35: 9.1; 36: 10.2; 37: 10.8; 42: 0; 48: 11.1; 49: 11.6; 50: 12.4; 51: 8.3; 52: 11.9; 55: 0; 62: 0; 63: 0; 64: 0; 65: 0; 66: 0 |  |  |  | 0 | [6 empty] | 0 | 0 | 0 |  |  |  |  | 9.5 | 0 | 0 | 0 | 54.4 | 6.5 | 10.2
|  |  | 单价：元/kg | 2.99 | 2.99 | 2.99 | 2.99 | 2.99 | 2.99 | 2.99 | 2.99 | 2.99 | 2.99 | 2.99 | 2.99 | 2.99 | 2.99 | 2.99 | 2.99 | 2.99 | 2.99 | 2.99 | 2.99 | 2.99 | 2.99 | 2.99 | 2.99 | 2.99 | 2.99 | 2.99 | 2.99 | 2.99 | 2.99 | 2.99 | 2.99 | 2.99 | 2.99 | 2.99 | 2.99 | 2.99 | 2.99 | 2.99 | 2.99 | 2.99 | 2.99 | 2.99 | 2.99 | 2.99 | 2.99 | 2.99 | 2.99 | 2.99 | 2.99 | 2.99 | 2.99 | 2.99 | 2.99 | 2.99 | 2.99 | 2.99 | 2.99 | 2.99 | 2.99 | 2.99 | 2.99 | 2.99 | 2.99 | 2.99 | 2.99 | 2.99 | 2.99 | 2.99 |  | 2.99 | 2.99 | 2.99 | 2.99 | 2.99 | 2.99 | 2.99 | 2.99 | 2.99 | 2.99 | 2.99 | 2.99 | 2.99 | 2.99 | 2.99 | 2.99 | 2.99 | 2.99 | 2.99 | 2.99 | 2.99 | 2.99 | 2.99
费 |  |  | 合价：元 | 44.551 | 29.302 | 25.116 | 31.694 | 37.674 | 23.621 | 29.601 | 5.083 | 0 | 0 | 0 | 19.435 | 0 | 0 | 0 | 0 | 0 | 0 | 0 | 0 | 0 | 0 | 0 | 0 | 0 | 0 | 0 | 0 | 0 | 0 | 0 | 0 | 26.611 | 0 | 27.209 | 30.498 | 32.292 | 0 | 0 | 0 | 0 | 0 | 0 | 0 | 0 | 0 | 0 | 33.189 | 34.684 | 37.076 | 24.817 | 35.581 | 0 | 0 | 0 | 0 | 0 | 0 | 0 | 0 | 0 | 0 | 0 | 0 | 0 | 0 | 0 | 0 | 0 |  | 0 | 0 | 0 | 0 | 0 | 0 | 0 | 0 | 0 | 0 | 0 | 0 | 0 | 0 | 0 | 0 | 28.405 | 0 | 0 | 0 | 162.656 | 19.435 | 30.498
|  | 电 | 数量：kwh | [7 empty] | 0 |  | 2.5 |  | 0 | 8.6 | 18 | 1.1 | 0.8 | 1.7 | 4.2 |  | 26.7 |  |  | 15.5 | 19.3 | 14 | 3.9 | 4 | 20 | 30 | 14.5 | 4.2 |  |  | 0 |  |  |  | 19 | 10.1 | 5.4 | 7.9 | 4 | 90.8 | 21.1 | 36.7 | 78.7 | [6 empty] | 15.5 | 66.7 | 47.6 | 17 |  | 6 | 80.1 | 7.2 | 17.2 | 10.1 | 7.8 | 15.1 | 7.1 | 9 | 1.7 | 4 | 2.9 | 2 | 2.3 |  | 0 |  |  |  | 21.7 | 19.6 | 5.7 | 28 | 12.9 | 6.3 | 13.2 | 10.1 | 111.1 | 10.7 | 0 | 0 | 5.4 | 0
计 |  |  | 单价：元/kwh | 1.03 | 1.03 | 1.03 | 1.03 | 1.03 | 1.03 | 1.03 | 1.03 | 1.03 | 1.03 | 1.03 | 1.03 | 1.03 | 1.03 | 1.03 | 1.03 | 1.03 | 1.03 | 1.03 | 1.03 | 1.03 | 1.03 | 1.03 | 1.03 | 1.03 | 1.03 | 1.03 | 1.03 | 1.03 | 1.03 | 1.03 | 1.03 | 1.03 | 1.03 | 1.03 | 1.03 | 1.03 | 1.03 | 1.03 | 1.03 | 1.03 | 1.03 | 1.03 | 1.03 | 1.03 | 1.03 | 1.03 | 1.03 | 1.03 | 1.03 | 1.03 | 1.03 | 1.03 | 1.03 | 1.03 | 1.03 | 1.03 | 1.03 | 1.03 | 1.03 | 1.03 | 1.03 | 1.03 | 1.03 | 1.03 | 1.03 | 1.03 | 1.03 | 1.03 | 1.03 | 1.03 | 1.03 | 1.03 | 1.03 | 1.03 | 1.03 | 1.03 | 1.03 | 1.03 | 1.03 | 1.03 | 1.03 | 1.03 | 1.03 | 1.03 | 1.03 | 1.03 | 1.03 | 1.03 | 1.03 | 1.03 | 1.03 | 1.03
|  |  | 合价：元 | 0 | 0 | 0 | 0 | 0 | 0 | 0 | 0 | 0 | 2.575 | 0 | 0 | 8.858 | 18.54 | 1.133 | 0.824 | 1.751 | 4.326 | 0 | 27.501 | 0 | 0 | 15.965 | 19.879 | 14.42 | 4.017 | 4.12 | 20.6 | 30.9 | 14.935 | 4.326 | 0 | 0 | 0 | 0 | 0 | 0 | 19.57 | 10.403 | 5.562 | 8.137 | 4.12 | 93.524 | 21.733 | 37.801 | 81.061 | 0 | 0 | 0 | 0 | 0 | 0 | 15.965 | 68.701 | 49.028 | 17.51 | 0 | 6.18 | 82.503 | 7.416 | 17.716 | 10.403 | 8.034 | 15.553 | 7.313 | 9.27 | 1.751 | 4.12 | 2.987 | 2.06 | 2.369 | 0 | 0 | 0 | 0 | 0 | 22.351 | 20.188 | 5.871 | 28.84 | 13.287 | 6.489 | 13.596 | 10.403 | 114.433 | 11.021 | 0 | 0 | 5.562 | 0 | 0 | 0 | 0
算 |  | 风 | 数量：m3 | 22: 202.5; 59: 8.1 |  |  | 180.1 | 248.4 | [6 empty] | 0 | [7 empty] | 714.2 |  | 0
|  |  | 单价：元/m3 | 0.12 | 0.12 | 0.12 | 0.12 | 0.12 | 0.12 | 0.12 | 0.12 | 0.12 | 0.12 | 0.12 | 0.12 | 0.12 | 0.12 | 0.12 | 0.12 | 0.12 | 0.12 | 0.12 | 0.12 | 0.12 | 0.12 | 0.12 | 0.12 | 0.12 | 0.12 | 0.12 | 0.12 | 0.12 | 0.12 | 0.12 | 0.12 | 0.12 | 0.12 | 0.12 | 0.12 | 0.12 | 0.12 | 0.12 | 0.12 | 0.12 | 0.12 | 0.12 | 0.12 | 0.12 | 0.12 | 0.12 | 0.12 | 0.12 | 0.12 | 0.12 | 0.12 | 0.12 | 0.12 | 0.12 | 0.12 | 0.12 | 0.12 | 0.12 | 0.12 | 0.12 | 0.12 | 0.12 | 0.12 | 0.12 | 0.12 | 0.12 | 0.12 | 0.12 |  | 0.12 | 0.12 | 0.12 | 0.12 | 0.12 | 0.12 | 0.12 | 0.12 | 0.12 | 0.12 | 0.12 | 0.12 | 0.12 | 0.12 | 0.12 | 0.12 | 0.12 | 0.12 | 0.12 | 0.12 | 0.12 | 0.12 | 0.12
表 |  |  | 合价：元 | 0 | 0 | 0 | 0 | 0 | 0 | 0 | 0 | 0 | 0 | 0 | 0 | 0 | 0 | 0 | 0 | 0 | 0 | 0 | 0 | 0 | 24.3 | 0 | 0 | 0 | 0 | 0 | 0 | 0 | 0 | 0 | 0 | 0 | 0 | 0 | 0 | 0 | 0 | 0 | 0 | 0 | 0 | 0 | 0 | 0 | 0 | 0 | 0 | 0 | 0 | 0 | 0 | 0 | 0 | 0 | 0 | 0 | 0 | 0.972 | 0 | 0 | 0 | 0 | 0 | 0 | 0 | 0 | 0 | 0 |  | 0 | 21.612 | 29.808 | 0 | 0 | 0 | 0 | 0 | 0 | 0 | 0 | 0 | 0 | 0 | 0 | 0 | 0 | 85.704 | 0 | 0 | 0 | 0 | 0
|  | 水 | 数量：t | 22: 4.1; 59: 3.2 |  |  | 0.3 | 0.4 | [6 empty] | 0 | [7 empty] | 0 | 0 | 0 | 110.3
|  |  | 单价：元/t | 3.88 | 3.88 | 3.88 | 3.88 | 3.88 | 3.88 | 3.88 | 3.88 | 3.88 | 3.88 | 3.88 | 3.88 | 3.88 | 3.88 | 3.88 | 3.88 | 3.88 | 3.88 | 3.88 | 3.88 | 3.88 | 3.88 | 3.88 | 3.88 | 3.88 | 3.88 | 3.88 | 3.88 | 3.88 | 3.88 | 3.88 | 3.88 | 3.88 | 3.88 | 3.88 | 3.88 | 3.88 | 3.88 | 3.88 | 3.88 | 3.88 | 3.88 | 3.88 | 3.88 | 3.88 | 3.88 | 3.88 | 3.88 | 3.88 | 3.88 | 3.88 | 3.88 | 3.88 | 3.88 | 3.88 | 3.88 | 3.88 | 3.88 | 3.88 | 3.88 | 3.88 | 3.88 | 3.88 | 3.88 | 3.88 | 3.88 | 3.88 | 3.88 | 3.88 |  | 3.88 | 3.88 | 3.88 | 3.88 | 3.88 | 3.88 | 3.88 | 3.88 | 3.88 | 3.88 | 3.88 | 3.88 | 3.88 | 3.88 | 3.88 | 3.88 | 3.88 | 3.88 | 3.88 | 3.88 | 3.88 | 3.88 | 3.88
|  |  | 合价：元 | 0 | 0 | 0 | 0 | 0 | 0 | 0 | 0 | 0 | 0 | 0 | 0 | 0 | 0 | 0 | 0 | 0 | 0 | 0 | 0 | 0 | 15.908 | 0 | 0 | 0 | 0 | 0 | 0 | 0 | 0 | 0 | 0 | 0 | 0 | 0 | 0 | 0 | 0 | 0 | 0 | 0 | 0 | 0 | 0 | 0 | 0 | 0 | 0 | 0 | 0 | 0 | 0 | 0 | 0 | 0 | 0 | 0 | 0 | 12.416 | 0 | 0 | 0 | 0 | 0 | 0 | 0 | 0 | 0 | 0 |  | 0 | 1.164 | 1.552 | 0 | 0 | 0 | 0 | 0 | 0 | 0 | 0 | 0 | 0 | 0 | 0 | 0 | 0 | 0 | 0 | 0 | 427.964 | 0 | 0
|  | 小计 |  | 66.421 | 39.832 | 44.556 | 51.134 | 57.114 | 43.061 | 49.041 | 13.183 | 0 | 18.775 | 0 | 38.875 | 19.388 | 29.07 | 1.133 | 0.824 | 1.751 | 4.326 | 0 | 46.941 | 0 | 40.208 | 26.495 | 30.409 | 24.95 | 14.547 | 14.65 | 20.6 | 30.9 | 14.935 | 4.326 | 32.67 | 37.141 | 34.4505 | 37.739 | 41.028 | 42.822 | 39.82 | 20.933 | 13.662 | 18.667 | 4.12 | 125.114 | 41.173 | 59.671 | 102.931 | 39.705 | 55.059 | 56.554 | 58.946 | 44.257 | 55.021 | 35.405 | 88.141 | 111.398 | 28.04 | 0 | 16.71 | 106.421 | 17.946 | 28.246 | 20.933 | 18.564 | 26.083 | 26.753 | 19.8 | 9.851 | 14.65 | 13.517 | 12.59 | 12.899 | 22.776 | 31.36 | 8.1 | 0 | 0 | 32.881 | 43.678 | 11.541 | 34.51 | 23.817 | 17.019 | 33.036 | 29.843 | 124.963 | 34.511 | 28.405 | 105.144 | 16.092 | 0 | 661.9 | 38.875 | 60.468
| ㈢ | 其它
| 合计 | 台时费（元/台时） |  | 116.5553 | 64.2872 | 66.167 | 89.0653 | 107.598 | 54.5497 | 68.2246 | 15.8773 | 2.0593 | 19.8327 | 0.80266 | 58.495 | 28.1297 | 39.9131 | 3.1981 | 2.2014 | 3.242 | 9.7891 | 2.2602 | 100.151 | 1.0863 | 43.4472 | 28.8602 | 36.5064 | 27.92 | 17.2194 | 22.7905 | 22.1279 | 32.5983 | 15.5822 | 9.7891 | 49.2103 | 74.1151 | 44.8873 | 51.9073 | 72.8787 | 85.8215 | 184.44 | 29.213 | 15.8264 | 22.3447 | 5.8829 | 244.9058 | 73.4112 | 113.9611 | 188.0795 | 62.129 | 111.3486 | 122.7478 | 160.1657 | 89.9183 | 109.4512 | 56.9152 | 118.6254 | 307.3671 | 58.9882 | 0.28077 | 18.7172 | 110.9569 | 22.2007 | 31.0926 | 35.803 | 23.154 | 30.6546 | 28.373 | 22.06 | 17.4495 | 23.396 | 17.9618 | 13.576 | 17.2471 | 24.9483 | 34.2893 | 10.0172 | 2.29 | 1.87 | 50.9698 | 85.3149 | 17.6478 | 45.516 | 33.0532 | 19.9948 | 41.9368 | 39.874 | 148.253 | 47.8971 | 49.784 | 114.444 | 24.2643 | 0.75347 | 712.384 | 63.2426 | 84.8356

## 管道安装
单 价 表
项目 铸铁管安装
定额编号： | 8016 |  |  | 单位： | 10m
工作内容：
编号 | 名称及规格 | 单位 | 单价（元） | 数量 | 合价（元）
1 | 直接工程费 |  |  |  | 544.6202
1.1 | 直接费 |  |  |  | 516.2276
1.1.1 | 人工费 |  |  |  | 305.881
| 技工 | 工时 | 8.1 | 34.7 | 281.07
| 普工 | 工时 | 5.77 | 4.3 | 24.811
1.1.2 | 材料费 |  |  |  | 91.2397
| 铸铁管 | m |  | 10 | 0
| 石棉 | kg | 3.57 | 5.35 | 19.0995
| 水泥 | kg | 0.37142 | 12.62 | 4.6873
| 油麻 | kg | 18.44 | 2.58 | 47.5752
| 氧气 | m³ | 2.77 | 1.02 | 2.8254
| 乙炔气 | m³ | 15.38 | 1.05 | 16.149
| 其他材料费 | % | 90.3364 | 1 | 0.90336
1.1.3 | 机械费 |  |  |  | 119.1069
| 履带式起重机15t |  | 109.4512 | 0.8 | 87.561
| 立式钻床 |  | 13.576 | 0.04 | 0.54304
| 拖拉机55kw |  | 54.5497 | 0.3 | 16.3649
| 载重汽车5t |  | 49.2103 | 0.25 | 12.3026
| 其他机械费 |  | 116.7715 | 2 | 2.3354
0
1.2 | 其他直接费 |  | 516.2276 | 5.5% | 28.3925
1.3 | 现场经费 |  |  |  | 0
2 | 间接费 |  | 305.881 | 70% | 214.1167
3 | 企业利润 |  | 758.7369 | 7% | 53.1116
4 | 材差 |  |  |  | 1519.4341
| 水泥 | kg | 116.4151 | 12.62 | 1469.1592
| 汽油 | ㎏ | 4.745 | 1.8 | 8.541
| 柴油 | ㎏ | 3.51 | 11.89 | 41.7339
5 | 税金 |  | 2331.2825 | 9% | 209.8154
6 | 合计 |  |  |  | 2541.098
| 定额扩大 |  | 2541.098 | 3% | 76.2329
| 总计 |  |  |  | 2617.3309
单 价 表
项目 铸铁管安装
定额编号： | 8016 |  |  | 单位： | 10m
工作内容：
编号 | 名称及规格 | 单位 | 单价（元） | 数量 | 合价（元）
1 | 直接工程费 |  |  |  | 1583.5448
1.1 | 直接费 |  |  |  | 1500.9904
1.1.1 | 人工费 |  |  |  | 324.045
| 技工 | 工时 | 8.1 | 36.8 | 298.08
| 普工 | 工时 | 5.77 | 4.5 | 25.965
1.1.2 | 材料费 |  |  |  | 1057.8384
| 铸铁管 | m |  | 10 | 0
| 青铅 | kg | 14.9 | 64.12 | 955.388
| 油麻 | kg | 18.44 | 3.12 | 57.5328
| 焦炭 | m³ | 1.58 | 21.8 | 34.444
| 其他材料费 | % | 1047.3648 | 1 | 10.4736
1.1.3 | 机械费 |  |  |  | 119.1069
| 履带式起重机15t |  | 109.4512 | 0.8 | 87.561
| 立式钻床 |  | 13.576 | 0.04 | 0.54304
| 拖拉机55kw |  | 54.5497 | 0.3 | 16.3649
| 载重汽车5t |  | 49.2103 | 0.25 | 12.3026
| 其他机械费 |  | 116.7715 | 2 | 2.3354
0
1.2 | 其他直接费 |  | 1500.9904 | 5.5% | 82.5545
1.3 | 现场经费 |  |  |  | 0
2 | 间接费 |  | 324.045 | 70% | 226.8315
3 | 企业利润 |  | 1810.3763 | 7% | 126.7263
4 | 材差 |  |  |  | 50.2749
| 汽油 | ㎏ | 4.745 | 1.8 | 8.541
| 柴油 | ㎏ | 3.51 | 11.89 | 41.7339
5 | 税金 |  | 1987.3776 | 9% | 178.864
6 | 合计 |  |  |  | 2166.2416
| 定额扩大 |  | 2166.2416 | 3% | 64.9872
| 总计 |  |  |  | 2231.2288

## 砼配合
单 价 表
定额编号： |  | 混凝土配合比 |  |  | 工程 | 单位： | 立方米
工作内容：
编号 | 名称及规格 |  | 单位 | 单价（元） |  | 数量 | 合价（元）
1 | 混凝土（C25） | [5 empty] | 183.2994
1.1 | 水泥 |  | 吨 | 255 |  | 0.34015 | 86.739
1.2 | 砂子 |  | 立方米 | 70 |  | 0.52822 | 36.9754
1.3 | 碎石 |  | 立方米 | 70 |  | 0.84143 | 58.9
1.4 | 水 |  | 立方米 | 3.88 |  | 0.17655 | 0.68501
2 | 混凝土（C20） | [5 empty] | 171.6924
2.1 | 水泥 |  | 吨 | 255 |  | 0.3072 | 78.3352
2.2 | 砂子 |  | 立方米 | 70 |  | 0.48246 | 33.7722
2.3 | 碎石 |  | 立方米 | 70 |  | 0.84143 | 58.9
2.4 | 水 |  | 立方米 | 3.88 |  | 0.17655 | 0.68501
3 | 混凝土（C15） | [5 empty] | 161.2883
3.1 | 水泥 |  | 吨 | 255 |  | 0.24496 | 62.4641
3.2 | 砂子 |  | 立方米 | 70 |  | 0.56056 | 39.2392
3.3 | 碎石 |  | 立方米 | 70 |  | 0.84143 | 58.9
3.4 | 水 |  | 立方米 | 3.88 |  | 0.17655 | 0.68501
4 | 混凝土（C10） | [5 empty] | 153.3218
4.1 | 水泥 |  | 吨 | 255 |  | 0.21054 | 53.6881
4.2 | 砂子 |  | 立方米 | 70 |  | 0.5929 | 41.503
4.3 | 碎石 |  | 立方米 | 70 |  | 0.82065 | 57.4456
4.4 | 水 |  | 立方米 | 3.88 |  | 0.17655 | 0.68501
5 | 水泥沙浆（M10） | [5 empty] | 144.5965
5.1 | 水泥 |  | 吨 | 255 |  | 0.2623 | 66.8865
5.2 | 砂子 |  | 立方米 | 70 |  | 1.1 | 77
5.3 | 水 |  | 立方米 | 3.88 |  | 0.183 | 0.71004
6 | 水泥沙浆（M7.5） | [5 empty] | 135.5465
6.1 | 水泥 |  | 吨 | 255 |  | 0.22446 | 57.2373
6.2 | 砂子 |  | 立方米 | 70 |  | 1.11 | 77.7
6.3 | 水 |  | 立方米 | 3.88 |  | 0.157 | 0.60916
单 价 表
定额编号： | 4228 | 胶轮车运混凝土 |  |  | 工程 | 单位： | 百立方米
工作内容：
编号 | 名称及规格 |  | 单位 | 单价（元） |  | 数量 | 合价（元）
1 | 人工费(普工) |  | 工时 | 5.77 |  | 74.4 | 429.288
2 | 胶轮车 |  | 台时 | 0.80266 |  | 56 | 44.9492
3 | 零星材料费 |  | % | 474.2372 |  | 6 | 28.4542
4 | 小计 | [5 empty] | 502.6914
定额编号： | 4256 | 塔式起重机吊运混凝土 |  |  | 工程 | 单位： | 百立方米
工作内容：
编号 | 名称及规格 |  | 单位 | 单价（元） |  | 数量 | 合价（元）
1 | 人工费 | [5 empty] | 325.377
1.1 | 技工 |  | 工时 | 8.1 |  | 34.4 | 278.64
1.2 | 普工 |  | 工时 | 5.77 |  | 8.1 | 46.737
2 | 机械费 | [5 empty] | 230.9874
| 自卸汽车5T |  | 台时 | 51.9073 |  | 4.45 | 230.9874
3 | 零星材料费 |  | % | 556.3644 |  | 6 | 33.3819
4 | 小计 | [5 empty] | 589.7462

## 砼单价
水泥 | 钢筋 | 木材 | 砂子 | 碎石 | 块石 | 汽油 | 柴油
116.4151 | 1494.7135 | 0 | 4.6599 | 6.2457 | 38.5166 | 4.745 | 3.51
单 价 表
项目 溢流面
定额编号： | 4007 |  |  | 单位： | 100m3
工作内容：
编号 | 名称及规格 | 单位 | 单价（元） | 数量 | 合价（元）
1 | 直接工程费 |  |  |  | 32983.3062
1.1 | 直接费 |  |  |  | 31472.6204
1.1.1 | 人工费 |  |  |  | 5431.128
| 技工 | 工时 | 8.1 | 438 | 3547.8
| 普工 | 工时 | 5.77 | 326.4 | 1883.328
1.1.2 | 材料费 |  |  |  | 23518.1467
| 锯材 | m3 | 1874.0778 | 0.15 | 281.1117
| 滑模 | ㎏ | 10 | 302 | 3020
| 组合钢模板 | ㎏ | 6 | 7.13 | 42.78
| 型钢 | ㎏ | 5.5 | 17.03 | 93.665
| 卡扣件 | ㎏ | 6.5 | 22.86 | 148.59
| 铁件 | ㎏ | 8 | 10.62 | 84.96
| 预埋铁件 | ㎏ | 7.4 | 35.75 | 264.55
| 电焊条 | ㎏ | 7.5 | 0.56 | 4.2
| 混凝土 | m3 | 183.2994 | 103 | 18879.8371
| 水 | m3 | 3.88 | 120 | 465.6
| 其他材料费 | % | 23285.2937 | 1 | 232.8529
1.1.3 | 机械费 |  |  |  | 1398.135
| 载重汽车（5吨） | 台时 | 49.2103 | 1.08 | 53.1471
| 汽车起重机（5吨） | 台时 | 62.129 | 0.06 | 3.7277
| 油压滑升设备 | 组时 | 184.44 | 3.03 | 558.8532
| 电焊机（25KVA) | 台时 | 15.5822 | 0.99 | 15.4264
| 混凝土搅拌机0.4立方米 | 台时 | 28.1297 | 18.54 | 521.5243
| 振捣器（插入式1.1KW) | 台时 | 2.2014 | 23.5 | 51.732
| 胶轮架子车 | 台时 | 0.80266 | 83 | 66.6211
| 其他机械费 | % | 1271.0318 | 10 | 127.1032
1.1.4 | 混凝土水平运输 | m3 | 5.0269 | 103 | 517.7721
1.1.5 | 混凝土垂直运输 | m3 | 5.8975 | 103 | 607.4386
1.2 | 其他直接费 |  | 31472.6204 | 4.8% | 1510.6858
1.3 | 现场经费 |  | 31472.6204 | 0% | 0
2 | 间接费 |  | 32983.3062 | 7% | 2308.8314
3 | 企业利润 |  | 35292.1376 | 7% | 2470.4496
4 | 材差 |  |  |  | 5058.4702
| 水泥 | t | 116.4151 | 35.0358 | 4078.6931
| 砂子 | m3 | 4.6599 | 54.4067 | 253.5279
| 碎石 | m3 | 6.2457 | 86.6671 | 541.2992
| 木材 | m3 | 0 | 0.15 | 0
| 汽油 | ㎏ | 4.745 | 8.124 | 38.5484
| 柴油 | ㎏ | 3.51 | 41.7098 | 146.4016
5 | 税金 |  | 42821.0574 | 9% | 3853.8952
6 | 合计 |  |  |  | 46674.9526
| 定额扩大 |  | 46674.9526 | 3% | 1400.2486
| 总计 |  |  |  | 48075.2011
单 价 表
项目 操作室平台塔架
定额编号： | 4044 |  |  | 单位： | 100m3
工作内容：
编号 | 名称及规格 | 单位 | 单价（元） | 数量 | 合价（元）
1 | 直接工程费 |  |  |  | 46972.7121
1.1 | 直接费 |  |  |  | 44821.2901
1.1.1 | 人工费 |  |  |  | 11353.74
| 技工 | 工时 | 8.1 | 1038.4 | 8411.04
| 普工 | 工时 | 5.77 | 510 | 2942.7
1.1.2 | 材料费 |  |  |  | 30969.2689
| 锯材 | m3 | 1874.0778 | 4.4 | 8245.9423
| 组合钢模板 | ㎏ | 6 | 33.73 | 202.38
| 型钢 | ㎏ | 5.5 | 80.61 | 443.355
| 卡扣件 | ㎏ | 6.5 | 108.28 | 703.82
| 铁件 | ㎏ | 8 | 2.54 | 20.32
| 预埋铁件 | ㎏ | 7.4 | 125.78 | 930.772
| 电焊条 | ㎏ | 7.5 | 2.67 | 20.025
| 混凝土 | m3 | 183.2994 | 103 | 18879.8371
| 水 | m3 | 3.88 | 160 | 620.8
| 其他材料费 | % | 30067.2514 | 3 | 902.0175
1.1.3 | 机械费 |  |  |  | 1373.0705
| 载重汽车（5吨） | 台时 | 49.2103 | 2.21 | 108.7548
| 汽车起重机（5吨） | 台时 | 62.129 | 0.18 | 11.1832
| 塔式起重机（10吨） | 台时 | 113.9611 | 2.34 | 266.669
| 电焊机（25KVA) | 台时 | 15.5822 | 4.66 | 72.6132
| 混凝土搅拌机0.4立方米 | 台时 | 28.1297 | 18.54 | 521.5243
| 振捣器（插入式1.1KW) | 台时 | 2.2014 | 44 | 96.8598
| 胶轮架子车 | 台时 | 0.80266 | 83 | 66.6211
| 其他机械费 | % | 1144.2254 | 20 | 228.8451
1.1.4 | 混凝土水平运输 | m3 | 5.0269 | 103 | 517.7721
1.1.5 | 混凝土垂直运输 | m3 | 5.8975 | 103 | 607.4386
1.2 | 其他直接费 |  | 44821.2901 | 4.8% | 2151.4219
1.3 | 现场经费 |  | 44821.2901 | 0% | 0
2 | 间接费 |  | 46972.7121 | 7% | 3288.0898
3 | 企业利润 |  | 50260.8019 | 7% | 3518.2561
4 | 材差 |  |  |  | 5100.378
| 水泥 | t | 116.4151 | 35.0358 | 4078.6931
| 砂子 | m3 | 4.6599 | 54.4067 | 253.5279
| 碎石 | m3 | 6.2457 | 86.6671 | 541.2992
| 木材 | m3 | 0 | 4.4 | 0
| 汽油 | ㎏ | 4.745 | 16.956 | 80.4562
| 柴油 | ㎏ | 3.51 | 41.7098 | 146.4016
5 | 税金 |  | 58879.4361 | 9% | 5299.1492
6 | 合计 |  |  |  | 64178.5853
| 定额扩大 |  | 64178.5853 | 3% | 1925.3576
| 总计 |  |  |  | 66103.9429
单 价 表
项目 泵站
定额编号： | 4042 |  |  | 单位： | 100m3
工作内容：
编号 | 名称及规格 | 单位 | 单价（元） | 数量 | 合价（元）
1 | 直接工程费 |  |  |  | 36979.0852
1.1 | 直接费 |  |  |  | 35285.3867
1.1.1 | 人工费 |  |  |  | 12061.46
| 技工 | 工时 | 8.1 | 1231.2 | 9972.72
| 普工 | 工时 | 5.77 | 362 | 2088.74
1.1.2 | 材料费 |  |  |  | 20882.5427
| 锯材 | m3 | 1874.0778 | 0.14 | 262.3709
| 组合钢模板 | ㎏ | 6 | 13.1 | 78.6
| 型钢 | ㎏ | 5.5 | 13.2 | 72.6
| 卡扣件 | ㎏ | 6.5 | 0 | 0
| 铁件 | ㎏ | 8 | 14.7 | 117.6
| 预埋铁件 | ㎏ | 7.4 | 52.4 | 387.76
| 电焊条 | ㎏ | 7.5 | 1.2 | 9
| 混凝土 | m3 | 183.2994 | 103 | 18879.8371
| 水 | m3 | 3.88 | 70 | 271.6
| 其他材料费 | % | 20079.368 | 4 | 803.1747
1.1.3 | 机械费 |  |  |  | 1216.1732
| 载重汽车（5吨） | 台时 | 49.2103 | 0.21 | 10.3342
| 汽车起重机（5吨） | 台时 | 62.129 | 0.06 | 3.7277
| 风水枪 | 台时 | 43.4472 | 8 | 347.578
| 电焊机（25KVA) | 台时 | 15.5822 | 1.24 | 19.322
| 混凝土搅拌机0.4立方米 | 台时 | 28.1297 | 18.54 | 521.5243
| 振捣器（插入式1.1KW) | 台时 | 2.2014 | 23 | 50.6313
| 胶轮架子车 | 台时 | 0.80266 | 75.2 | 60.3603
| 其他机械费 | % | 1013.4777 | 20 | 202.6955
1.1.4 | 混凝土水平运输 | m3 | 5.0269 | 103 | 517.7721
1.1.5 | 混凝土垂直运输 | m3 | 5.8975 | 103 | 607.4386
1.2 | 其他直接费 |  | 35285.3867 | 4.8% | 1693.6986
1.3 | 现场经费 |  | 35285.3867 | 0% | 0
2 | 间接费 |  | 36979.0852 | 7% | 2588.536
3 | 企业利润 |  | 39567.6212 | 7% | 2769.7335
4 | 材差 |  |  |  | 5028.7475
| 水泥 | t | 116.4151 | 35.0358 | 4078.6931
| 砂子 | m3 | 4.6599 | 54.4067 | 253.5279
| 碎石 | m3 | 6.2457 | 86.6671 | 541.2992
| 木材 | m3 | 0 | 0.14 | 0
| 汽油 | ㎏ | 4.745 | 1.86 | 8.8257
| 柴油 | ㎏ | 3.51 | 41.7098 | 146.4016
5 | 税金 |  | 47366.1022 | 9% | 4262.9492
6 | 合计 |  |  |  | 51629.0514
| 定额扩大 |  | 51629.0514 | 3% | 1548.8715
| 总计 |  |  |  | 53177.9229
单 价 表
项目 闸墩喇叭口
定额编号： | 4045 |  |  | 单位： | 100m3
工作内容：
编号 | 名称及规格 | 单位 | 单价（元） | 数量 | 合价（元）
1 | 直接工程费 |  |  |  | 33338.1128
1.1 | 直接费 |  |  |  | 31811.1763
1.1.1 | 人工费 |  |  |  | 8583.106
| 技工 | 工时 | 8.1 | 818.3 | 6628.23
| 普工 | 工时 | 5.77 | 338.8 | 1954.876
1.1.2 | 材料费 |  |  |  | 21168.9197
| 锯材 | m3 | 1874.0778 | 0.31 | 580.9641
| 组合钢模板 | ㎏ | 6 | 6.84 | 41.04
| 型钢 | ㎏ | 5.5 | 16.35 | 89.925
| 卡扣件 | ㎏ | 6.5 | 21.97 | 142.805
| 铁件 | ㎏ | 8 | 0.51 | 4.08
| 预埋铁件 | ㎏ | 7.4 | 25.52 | 188.848
| 电焊条 | ㎏ | 7.5 | 0.54 | 4.05
| 混凝土 | m3 | 183.2994 | 103 | 18879.8371
| 水 | m3 | 3.88 | 160 | 620.8
| 其他材料费 | % | 20552.3492 | 3 | 616.5705
1.1.3 | 机械费 |  |  |  | 933.9399
| 载重汽车（5吨） | 台时 | 49.2103 | 0.46 | 22.6367
| 汽车起重机（5吨） | 台时 | 62.129 | 0.06 | 3.7277
| 塔式起重机（10吨） | 台时 | 113.9611 | 0.46 | 52.4221
| 电焊机（25KVA) | 台时 | 15.5822 | 0.93 | 14.4915
| 混凝土搅拌机0.4立方米 | 台时 | 28.1297 | 18.54 | 521.5243
| 振捣器（插入式1.1KW) | 台时 | 2.2014 | 44 | 96.8598
| 胶轮架子车 | 台时 | 0.80266 | 83 | 66.6211
| 其他机械费 | % | 778.2833 | 20 | 155.6567
1.1.4 | 混凝土水平运输 | m3 | 5.0269 | 103 | 517.7721
1.1.5 | 混凝土垂直运输 | m3 | 5.8975 | 103 | 607.4386
1.2 | 其他直接费 |  | 31811.1763 | 4.8% | 1526.9365
1.3 | 现场经费 |  | 31811.1763 | 0% | 0
2 | 间接费 |  | 33338.1128 | 7% | 2333.6679
3 | 企业利润 |  | 35671.7807 | 7% | 2497.0246
4 | 材差 |  |  |  | 5037.2885
| 水泥 | t | 116.4151 | 35.0358 | 4078.6931
| 砂子 | m3 | 4.6599 | 54.4067 | 253.5279
| 碎石 | m3 | 6.2457 | 86.6671 | 541.2992
| 木材 | m3 | 0 | 0.31 | 0
| 汽油 | ㎏ | 4.745 | 3.66 | 17.3667
| 柴油 | ㎏ | 3.51 | 41.7098 | 146.4016
5 | 税金 |  | 43206.0938 | 9% | 3888.5484
6 | 合计 |  |  |  | 47094.6422
| 定额扩大 |  | 47094.6422 | 3% | 1412.8393
| 总计 |  |  |  | 48507.4815
单 价 表 | [6 empty] | 单 价 表
项目 直墙 | [6 empty] | 项目 直墙
定额编号： | 4059 |  |  | 单位： | 100m3 |  | 定额编号： | 4059 |  |  | 单位： | 100m3
工作内容： | [6 empty] | 工作内容：
编号 | 名称及规格 | 单位 | 单价（元） | 数量 | 合价（元） |  | 编号 | 名称及规格 | 单位 | 单价（元） | 数量 | 合价（元）
水泥: 1; 钢筋: 直接工程费; 块石: 45265.3002; 柴油: 1 | 直接工程费 |  |  |  | 43987.3383
水泥: 1.1; 钢筋: 直接费; 块石: 43192.0803; 柴油: 1.1 | 直接费 |  |  |  | 41972.651
水泥: 1.1.1; 钢筋: 人工费; 块石: 15609.106; 柴油: 1.1.1 | 人工费 |  |  |  | 15609.106
| 技工 | 工时 | 8.1 | 1604.5 | 12996.45 |  |  | 技工 | 工时 | 8.1 | 1604.5 | 12996.45
| 普工 | 工时 | 5.77 | 452.8 | 2612.656 |  |  | 普工 | 工时 | 5.77 | 452.8 | 2612.656
水泥: 1.1.2; 钢筋: 材料费; 块石: 25554.8943; 柴油: 1.1.2 | 材料费 |  |  |  | 24335.465
| 锯材 | m3 | 1874.0778 | 0.14 | 262.3709 |  |  | 锯材 | m3 | 1874.0778 | 0.14 | 262.3709
| 组合钢模板 | ㎏ | 6 | 339.3 | 2035.8 |  |  | 组合钢模板 | ㎏ | 6 | 339.3 | 2035.8
| 型钢 | ㎏ | 5.5 | 148.47 | 816.585 |  |  | 型钢 | ㎏ | 5.5 | 148.47 | 816.585
| 卡扣件 | ㎏ | 6.5 | 167.84 | 1090.96 |  |  | 卡扣件 | ㎏ | 6.5 | 167.84 | 1090.96
| 铁件 | ㎏ | 8 | 0.51 | 4.08 |  |  | 铁件 | ㎏ | 8 | 0.51 | 4.08
| 预埋铁件 | ㎏ | 7.4 | 180.9 | 1338.66 |  |  | 预埋铁件 | ㎏ | 7.4 | 180.9 | 1338.66
| 电焊条 | ㎏ | 7.5 | 0.63 | 4.725 |  |  | 电焊条 | ㎏ | 7.5 | 0.63 | 4.725
| 混凝土 | m3 | 183.2994 | 103 | 18879.8371 |  |  | 混凝土 | m3 | 171.6924 | 103 | 17684.3181
| 水 | m3 | 3.88 | 160 | 620.8 |  |  | 水 | m3 | 3.88 | 160 | 620.8
| 其他材料费 | % | 25053.818 | 2 | 501.0764 |  |  | 其他材料费 | % | 23858.299 | 2 | 477.166
水泥: 1.1.3; 钢筋: 机械费; 块石: 902.8693; 柴油: 1.1.3 | 机械费 |  |  |  | 902.8693
| 载重汽车（5吨） | 台时 | 49.2103 | 1.17 | 57.5761 |  |  | 载重汽车（5吨） | 台时 | 49.2103 | 1.17 | 57.5761
| 汽车起重机（5吨） | 台时 | 62.129 | 0.06 | 3.7277 |  |  | 汽车起重机（5吨） | 台时 | 62.129 | 0.06 | 3.7277
| 塔式起重机（10吨） | 台时 | 113.9611 | 0 | 0 |  |  | 塔式起重机（10吨） | 台时 | 113.9611 | 0 | 0
| 电焊机（25KVA) | 台时 | 15.5822 | 0.94 | 14.6473 |  |  | 电焊机（25KVA) | 台时 | 15.5822 | 0.94 | 14.6473
| 混凝土搅拌机0.4立方米 | 台时 | 28.1297 | 18.54 | 521.5243 |  |  | 混凝土搅拌机0.4立方米 | 台时 | 28.1297 | 18.54 | 521.5243
| 振捣器（插入式1.1KW) | 台时 | 2.2014 | 49.5 | 108.9673 |  |  | 振捣器（插入式1.1KW) | 台时 | 2.2014 | 49.5 | 108.9673
| 胶轮架子车 | 台时 | 0.80266 | 98 | 78.661 |  |  | 胶轮架子车 | 台时 | 0.80266 | 98 | 78.661
| 其他机械费 | % | 785.1037 | 15 | 117.7656 |  |  | 其他机械费 | % | 785.1037 | 15 | 117.7656
1.1.4 | 混凝土水平运输 | m3 | 5.0269 | 103 | 517.7721 |  | 1.1.4 | 混凝土水平运输 | m3 | 5.0269 | 103 | 517.7721
1.1.5 | 混凝土垂直运输 | m3 | 5.8975 | 103 | 607.4386 |  | 1.1.5 | 混凝土垂直运输 | m3 | 5.8975 | 103 | 607.4386
1.2 | 其他直接费 |  | 43192.0803 | 4.8% | 2073.2199 |  | 1.2 | 其他直接费 |  | 41972.651 | 4.8% | 2014.6872
1.3 | 现场经费 |  | 43192.0803 | 0% | 0 |  | 1.3 | 现场经费 |  | 41972.651 | 0% | 0
2 | 间接费 |  | 45265.3002 | 7% | 3168.571 |  | 2 | 间接费 |  | 43987.3383 | 7% | 3079.1137
3 | 企业利润 |  | 48433.8712 | 7% | 3390.371 |  | 3 | 企业利润 |  | 47066.4519 | 7% | 3294.6516
水泥: 4; 钢筋: 材差; 块石: 5061.5449; 柴油: 4 | 材差 |  |  |  | 4644.4142
| 水泥 | t | 116.4151 | 35.0358 | 4078.6931 |  |  | 水泥 | t | 116.4151 | 31.6413 | 3683.5256
| 砂子 | m3 | 4.6599 | 54.4067 | 253.5279 |  |  | 砂子 | m3 | 4.6599 | 49.6934 | 231.5646
| 碎石 | m3 | 6.2457 | 86.6671 | 541.2992 |  |  | 碎石 | m3 | 6.2457 | 86.6671 | 541.2992
| 木材 | m3 | 0 | 0.14 | 0 |  |  | 木材 | m3 | 0 | 0.14 | 0
| 汽油 | ㎏ | 4.745 | 8.772 | 41.6231 |  |  | 汽油 | ㎏ | 4.745 | 8.772 | 41.6231
| 柴油 | ㎏ | 3.51 | 41.7098 | 146.4016 |  |  | 柴油 | ㎏ | 3.51 | 41.7098 | 146.4016
5 | 税金 |  | 56885.7871 | 9% | 5119.7208 |  | 5 | 税金 |  | 55005.5177 | 9% | 4950.4966
水泥: 6; 钢筋: 合计; 块石: 62005.5079; 柴油: 6 | 合计 |  |  |  | 59956.0143
钢筋: 定额扩大; 砂子: 62005.5079; 碎石: 3%; 块石: 1860.1652 | 定额扩大 |  | 59956.0143 | 3% | 1798.6804
钢筋: 总计; 块石: 63865.6732 | 总计 |  |  |  | 61754.6948
单 价 表
项目 斜墙
定额编号： | 4056 |  |  | 单位： | 100m3
工作内容：
编号 | 名称及规格 | 单位 | 单价（元） | 数量 | 合价（元）
1 | 直接工程费 |  |  |  | 32722.3333
1.1 | 直接费 |  |  |  | 31223.6005
1.1.1 | 人工费 |  |  |  | 8482.766
| 技工 | 工时 | 8.1 | 747.5 | 6054.75
| 普工 | 工时 | 5.77 | 420.8 | 2428.016
1.1.2 | 材料费 |  |  |  | 20725.4862
| 锯材 | m3 | 1874.0778 | 0.18 | 337.334
| 组合钢模板 | ㎏ | 6 | 5.87 | 35.22
| 型钢 | ㎏ | 5.5 | 14.02 | 77.11
| 卡扣件 | ㎏ | 6.5 | 18.83 | 122.395
| 铁件 | ㎏ | 8 | 0.44 | 3.52
| 预埋铁件 | ㎏ | 7.4 | 21.87 | 161.838
| 电焊条 | ㎏ | 7.5 | 0.46 | 3.45
| 混凝土 | m3 | 183.2994 | 103 | 18879.8371
| 水 | m3 | 3.88 | 180 | 698.4
| 其他材料费 | % | 20319.1041 | 2 | 406.3821
1.1.3 | 机械费 |  |  |  | 890.1376
| 载重汽车（5吨） | 台时 | 49.2103 | 0.42 | 20.6683
| 汽车起重机（5吨） | 台时 | 62.129 | 0.78 | 48.4606
| 塔式起重机（10吨） | 台时 | 113.9611 | 0 | 0
| 电焊机（25KVA) | 台时 | 15.5822 | 0.5 | 7.7911
| 混凝土搅拌机0.4立方米 | 台时 | 28.1297 | 18.54 | 521.5243
| 振捣器（插入式1.1KW) | 台时 | 2.2014 | 49.5 | 108.9673
| 胶轮架子车 | 台时 | 0.80266 | 83 | 66.6211
| 其他机械费 | % | 774.0327 | 15 | 116.1049
1.1.4 | 混凝土水平运输 | m3 | 5.0269 | 103 | 517.7721
1.1.5 | 混凝土垂直运输 | m3 | 5.8975 | 103 | 607.4386
1.2 | 其他直接费 |  | 31223.6005 | 4.8% | 1498.7328
1.3 | 现场经费 |  | 31223.6005 | 0% | 0
2 | 间接费 |  | 32722.3333 | 7% | 2290.5633
3 | 企业利润 |  | 35012.8967 | 7% | 2450.9028
4 | 材差 |  |  |  | 5055.7371
| 水泥 | t | 116.4151 | 35.0358 | 4078.6931
| 砂子 | m3 | 4.6599 | 54.4067 | 253.5279
| 碎石 | m3 | 6.2457 | 86.6671 | 541.2992
| 木材 | m3 | 0 | 0.18 | 0
| 汽油 | ㎏ | 4.745 | 7.548 | 35.8153
| 柴油 | ㎏ | 3.51 | 41.7098 | 146.4016
5 | 税金 |  | 42519.5365 | 9% | 3826.7583
6 | 合计 |  |  |  | 46346.2948
| 定额扩大 |  | 46346.2948 | 3% | 1390.3888
| 总计 |  |  |  | 47736.6836
单 价 表
项目 导水墙
定额编号： | 4057 |  |  | 单位： | 100m3
工作内容：
编号 | 名称及规格 | 单位 | 单价（元） | 数量 | 合价（元）
1 | 直接工程费 |  |  |  | 41639.2439
1.1 | 直接费 |  |  |  | 39732.103
1.1.1 | 人工费 |  |  |  | 11248.269
| 技工 | 工时 | 8.1 | 991.4 | 8030.34
| 普工 | 工时 | 5.77 | 557.7 | 3217.929
1.1.2 | 材料费 |  |  |  | 25963.6124
| 锯材 | m3 | 1874.0778 | 0.56 | 1049.4836
| 组合钢模板 | ㎏ | 6 | 66.58 | 399.48
| 型钢 | ㎏ | 5.5 | 159.08 | 874.94
| 卡扣件 | ㎏ | 6.5 | 213.6 | 1388.4
| 铁件 | ㎏ | 8 | 4.96 | 39.68
| 预埋铁件 | ㎏ | 7.4 | 248.3 | 1837.42
| 电焊条 | ㎏ | 7.5 | 5.3 | 39.75
| 混凝土 | m3 | 183.2994 | 103 | 18879.8371
| 水 | m3 | 3.88 | 180 | 698.4
| 其他材料费 | % | 25207.3906 | 3 | 756.2217
1.1.3 | 机械费 |  |  |  | 1395.0109
| 载重汽车（5吨） | 台时 | 49.2103 | 2.25 | 110.7232
| 汽车起重机（5吨） | 台时 | 62.129 | 4.28 | 265.912
| 塔式起重机（10吨） | 台时 | 113.9611 | 0 | 0
| 电焊机（25KVA) | 台时 | 15.5822 | 8.94 | 139.3051
| 混凝土搅拌机0.4立方米 | 台时 | 28.1297 | 18.54 | 521.5243
| 振捣器（插入式1.1KW) | 台时 | 2.2014 | 49.5 | 108.9673
| 胶轮架子车 | 台时 | 0.80266 | 83 | 66.6211
| 其他机械费 | % | 1213.053 | 15 | 181.9579
1.1.4 | 混凝土水平运输 | m3 | 5.0269 | 103 | 517.7721
1.1.5 | 混凝土垂直运输 | m3 | 5.8975 | 103 | 607.4386
1.2 | 其他直接费 |  | 39732.103 | 4.8% | 1907.1409
1.3 | 现场经费 |  | 39732.103 | 0% | 0
2 | 间接费 |  | 41639.2439 | 7% | 2914.7471
3 | 企业利润 |  | 44553.991 | 7% | 3118.7794
4 | 材差 |  |  |  | 5214.5807
| 水泥 | t | 116.4151 | 35.0358 | 4078.6931
| 砂子 | m3 | 4.6599 | 54.4067 | 253.5279
| 碎石 | m3 | 6.2457 | 86.6671 | 541.2992
| 木材 | m3 | 0 | 0.56 | 0
| 汽油 | ㎏ | 4.745 | 41.024 | 194.6589
| 柴油 | ㎏ | 3.51 | 41.7098 | 146.4016
5 | 税金 |  | 52887.3511 | 9% | 4759.8616
6 | 合计 |  |  |  | 57647.2127
| 定额扩大 |  | 57647.2127 | 3% | 1729.4164
| 总计 |  |  |  | 59376.629
单 价 表
项目 闸井
定额编号： | 4046 |  |  | 单位： | 100m3
工作内容：
编号 | 名称及规格 | 单位 | 单价（元） | 数量 | 合价（元）
1 | 直接工程费 |  |  |  | 32234.875
1.1 | 直接费 |  |  |  | 30758.4686
1.1.1 | 人工费 |  |  |  | 7163.976
| 技工 | 工时 | 8.1 | 637.4 | 5162.94
| 普工 | 工时 | 5.77 | 346.8 | 2001.036
1.1.2 | 材料费 |  |  |  | 21496.7215
| 锯材 | m3 | 1874.0778 | 0.39 | 730.8903
| 组合钢模板 | ㎏ | 6 | 9.29 | 55.74
| 型钢 | ㎏ | 5.5 | 22.2 | 122.1
| 卡扣件 | ㎏ | 6.5 | 29.82 | 193.83
| 铁件 | ㎏ | 8 | 0.69 | 5.52
| 预埋铁件 | ㎏ | 7.4 | 34.64 | 256.336
| 电焊条 | ㎏ | 7.5 | 0.74 | 5.55
| 混凝土 | m3 | 183.2994 | 103 | 18879.8371
| 水 | m3 | 3.88 | 160 | 620.8
| 其他材料费 | % | 20870.6034 | 3 | 626.1181
1.1.3 | 机械费 |  |  |  | 972.5603
| 载重汽车（5吨） | 台时 | 49.2103 | 0.58 | 28.542
| 汽车起重机（5吨） | 台时 | 62.129 | 0.06 | 3.7277
| 塔式起重机（10吨） | 台时 | 113.9611 | 0.64 | 72.9351
| 电焊机（25KVA) | 台时 | 15.5822 | 1.3 | 20.2569
| 混凝土搅拌机0.4立方米 | 台时 | 28.1297 | 18.54 | 521.5243
| 振捣器（插入式1.1KW) | 台时 | 2.2014 | 44 | 96.8598
| 胶轮架子车 | 台时 | 0.80266 | 83 | 66.6211
| 其他机械费 | % | 810.4669 | 20 | 162.0934
1.1.4 | 混凝土水平运输 | m3 | 5.0269 | 103 | 517.7721
1.1.5 | 混凝土垂直运输 | m3 | 5.8975 | 103 | 607.4386
1.2 | 其他直接费 |  | 30758.4686 | 4.8% | 1476.4065
1.3 | 现场经费 |  | 30758.4686 | 0% | 0
2 | 间接费 |  | 32234.875 | 7% | 2256.4413
3 | 企业利润 |  | 34491.3163 | 7% | 2414.3921
4 | 材差 |  |  |  | 5041.3882
| 水泥 | t | 116.4151 | 35.0358 | 4078.6931
| 砂子 | m3 | 4.6599 | 54.4067 | 253.5279
| 碎石 | m3 | 6.2457 | 86.6671 | 541.2992
| 木材 | m3 | 0 | 0.39 | 0
| 汽油 | ㎏ | 4.745 | 4.524 | 21.4664
| 柴油 | ㎏ | 3.51 | 41.7098 | 146.4016
5 | 税金 |  | 41947.0966 | 9% | 3775.2387
6 | 合计 |  |  |  | 45722.3353
| 定额扩大 |  | 45722.3353 | 3% | 1371.6701
| 总计 |  |  |  | 47094.0054
单 价 表
项目 水闸及溢洪道闸墩
定额编号： | 4047 |  |  | 单位： | 100m3
工作内容：
编号 | 名称及规格 | 单位 | 单价（元） | 数量 | 合价（元）
1 | 直接工程费 |  |  |  | 37642.5238
1.1 | 直接费 |  |  |  | 35918.4388
1.1.1 | 人工费 |  |  |  | 8086.096
| 技工 | 工时 | 8.1 | 714.2 | 5785.02
| 普工 | 工时 | 5.77 | 398.8 | 2301.076
1.1.2 | 材料费 |  |  |  | 25221.6328
| 锯材 | m3 | 1874.0778 | 0.77 | 1443.0399
| 组合钢模板 | ㎏ | 6 | 49.98 | 299.88
| 型钢 | ㎏ | 5.5 | 157.88 | 868.34
| 卡扣件 | ㎏ | 6.5 | 160.33 | 1042.145
| 铁件 | ㎏ | 8 | 41.07 | 328.56
| 预埋铁件 | ㎏ | 7.4 | 211.36 | 1564.064
| 电焊条 | ㎏ | 7.5 | 3.95 | 29.625
| 混凝土 | m3 | 183.2994 | 103 | 18879.8371
| 水 | m3 | 3.88 | 70 | 271.6
| 其他材料费 | % | 24727.091 | 2 | 494.5418
1.1.3 | 机械费 |  |  |  | 1485.4992
| 载重汽车（5吨） | 台时 | 49.2103 | 1.92 | 94.4838
| 汽车起重机（5吨） | 台时 | 62.129 | 0.24 | 14.911
| 塔式起重机（10吨） | 台时 | 113.9611 | 2.94 | 335.0457
| 电焊机（25KVA) | 台时 | 15.5822 | 7.02 | 109.3872
| 混凝土搅拌机0.4立方米 | 台时 | 28.1297 | 18.54 | 521.5243
| 振捣器（插入式1.5KW) | 台时 | 3.1981 | 30 | 95.943
| 胶轮架子车 | 台时 | 0.80266 | 83 | 66.6211
| 其他机械费 | % | 1237.916 | 20 | 247.5832
1.1.4 | 混凝土水平运输 | m3 | 5.0269 | 103 | 517.7721
1.1.5 | 混凝土垂直运输 | m3 | 5.8975 | 103 | 607.4386
1.2 | 其他直接费 |  | 35918.4388 | 4.8% | 1724.0851
1.3 | 现场经费 |  | 35918.4388 | 0% | 0
2 | 间接费 |  | 37642.5238 | 7% | 2634.9767
3 | 企业利润 |  | 40277.5005 | 7% | 2819.425
4 | 材差 |  |  |  | 5092.1217
| 水泥 | t | 116.4151 | 35.0358 | 4078.6931
| 砂子 | m3 | 4.6599 | 54.4067 | 253.5279
| 碎石 | m3 | 6.2457 | 86.6671 | 541.2992
| 木材 | m3 | 0 | 0.77 | 0
| 汽油 | ㎏ | 4.745 | 15.216 | 72.1999
| 柴油 | ㎏ | 3.51 | 41.7098 | 146.4016
5 | 税金 |  | 48189.0473 | 9% | 4337.0143
6 | 合计 |  |  |  | 52526.0615
| 定额扩大 |  | 52526.0615 | 3% | 1575.7818
| 总计 |  |  |  | 54101.8434
单 价 表
项目 胸墙
定额编号： | 4062 |  |  | 单位： | 100m3
工作内容：
编号 | 名称及规格 | 单位 | 单价（元） | 数量 | 合价（元）
1 | 直接工程费 |  |  |  | 40289.3345
1.1 | 直接费 |  |  |  | 38444.0214
1.1.1 | 人工费 |  |  |  | 8962.611
| 技工 | 工时 | 8.1 | 847.7 | 6866.37
| 普工 | 工时 | 5.77 | 363.3 | 2096.241
1.1.2 | 材料费 |  |  |  | 27107.9853
| 锯材 | m3 | 1874.0778 | 1.39 | 2604.9681
| 组合钢模板 | ㎏ | 6 | 59.94 | 359.64
| 型钢 | ㎏ | 5.5 | 143.21 | 787.655
| 卡扣件 | ㎏ | 6.5 | 192.28 | 1249.82
| 铁件 | ㎏ | 8 | 30.76 | 246.08
| 预埋铁件 | ㎏ | 7.4 | 231.69 | 1714.506
| 电焊条 | ㎏ | 7.5 | 4.74 | 35.55
| 混凝土 | m3 | 183.2994 | 103 | 18879.8371
| 水 | m3 | 3.88 | 180 | 698.4
| 其他材料费 | % | 26576.4562 | 2 | 531.5291
1.1.3 | 机械费 |  |  |  | 1248.2144
| 载重汽车（5吨） | 台时 | 49.2103 | 2.38 | 117.1205
| 汽车起重机（5吨） | 台时 | 62.129 | 0.3 | 18.6387
| 塔式起重机（10吨） | 台时 | 113.9611 | 0.67 | 76.354
| 电焊机（25KVA) | 台时 | 15.5822 | 8.14 | 126.8393
| 混凝土搅拌机0.4立方米 | 台时 | 28.1297 | 18.54 | 521.5243
| 振捣器（插入式1.5KW) | 台时 | 3.1981 | 49.5 | 158.3059
| 胶轮架子车 | 台时 | 0.80266 | 83 | 66.6211
| 其他机械费 | % | 1085.4038 | 15 | 162.8106
1.1.4 | 混凝土水平运输 | m3 | 5.0269 | 103 | 517.7721
1.1.5 | 混凝土垂直运输 | m3 | 5.8975 | 103 | 607.4386
1.2 | 其他直接费 |  | 38444.0214 | 4.8% | 1845.313
1.3 | 现场经费 |  | 38444.0214 | 0% | 0
2 | 间接费 |  | 40289.3345 | 7% | 2820.2534
3 | 企业利润 |  | 43109.5879 | 7% | 3017.6712
4 | 材差 |  |  |  | 5109.4884
| 水泥 | t | 116.4151 | 35.0358 | 4078.6931
| 砂子 | m3 | 4.6599 | 54.4067 | 253.5279
| 碎石 | m3 | 6.2457 | 86.6671 | 541.2992
| 木材 | m3 | 0 | 1.39 | 0
| 汽油 | ㎏ | 4.745 | 18.876 | 89.5666
| 柴油 | ㎏ | 3.51 | 41.7098 | 146.4016
5 | 税金 |  | 51236.7474 | 9% | 4611.3073
6 | 合计 |  |  |  | 55848.0547
| 定额扩大 |  | 55848.0547 | 3% | 1675.4416
| 总计 |  |  |  | 57523.4964
单 价 表
项目 截水墙、齿墙
定额编号： | 4053 |  |  | 单位： | 100m3
工作内容：
编号 | 名称及规格 | 单位 | 单价（元） | 数量 | 合价（元）
1 | 直接工程费 |  |  |  | 33600.367
1.1 | 直接费 |  |  |  | 32061.4189
1.1.1 | 人工费 |  |  |  | 8850.076
| 技工 | 工时 | 8.1 | 778.6 | 6306.66
| 普工 | 工时 | 5.77 | 440.8 | 2543.416
1.1.2 | 材料费 |  |  |  | 21168.5715
| 锯材 | m3 | 1874.0778 | 0.34 | 637.1865
| 组合钢模板 | ㎏ | 6 | 7.82 | 46.92
| 型钢 | ㎏ | 5.5 | 18.69 | 102.795
| 卡扣件 | ㎏ | 6.5 | 25.11 | 163.215
| 铁件 | ㎏ | 8 | 0.58 | 4.64
| 预埋铁件 | ㎏ | 7.4 | 29.17 | 215.858
| 电焊条 | ㎏ | 7.5 | 0.62 | 4.65
| 混凝土 | m3 | 183.2994 | 103 | 18879.8371
| 水 | m3 | 3.88 | 180 | 698.4
| 其他材料费 | % | 20753.5015 | 2 | 415.07
1.1.3 | 机械费 |  |  |  | 917.5606
| 载重汽车（5吨） | 台时 | 49.2103 | 0.5 | 24.6052
| 汽车起重机（5吨） | 台时 | 62.129 | 0.96 | 59.6438
| 电焊机（25KVA) | 台时 | 15.5822 | 1.06 | 16.5172
| 混凝土搅拌机0.4立方米 | 台时 | 28.1297 | 18.54 | 521.5243
| 振捣器（插入式1.1KW) | 台时 | 2.2014 | 49.5 | 108.9673
| 胶轮架子车 | 台时 | 0.80266 | 83 | 66.6211
| 其他机械费 | % | 797.8788 | 15 | 119.6818
1.1.4 | 混凝土水平运输 | m3 | 5.0269 | 103 | 517.7721
1.1.5 | 混凝土垂直运输 | m3 | 5.8975 | 103 | 607.4386
1.2 | 其他直接费 |  | 32061.4189 | 4.8% | 1538.9481
1.3 | 现场经费 |  | 32061.4189 | 0% | 0
2 | 间接费 |  | 33600.367 | 7% | 2352.0257
3 | 企业利润 |  | 35952.3927 | 7% | 2516.6675
4 | 材差 |  |  |  | 5063.424
| 水泥 | t | 116.4151 | 35.0358 | 4078.6931
| 砂子 | m3 | 4.6599 | 54.4067 | 253.5279
| 碎石 | m3 | 6.2457 | 86.6671 | 541.2992
| 木材 | m3 | 0 | 0.34 | 0
| 汽油 | ㎏ | 4.745 | 9.168 | 43.5022
| 柴油 | ㎏ | 3.51 | 41.7098 | 146.4016
5 | 税金 |  | 43532.4841 | 9% | 3917.9236
6 | 合计 |  |  |  | 47450.4077
| 定额扩大 |  | 47450.4077 | 3% | 1423.5122
| 总计 |  |  |  | 48873.9199
单 价 表
项目 镇墩
定额编号： | 4051 |  |  | 单位： | 100m3
工作内容：
编号 | 名称及规格 | 单位 | 单价（元） | 数量 | 合价（元）
1 | 直接工程费 |  |  |  | 29943.9717
1.1 | 直接费 |  |  |  | 28572.4921
1.1.1 | 人工费 |  |  |  | 10315.646
| 技工 | 工时 | 8.1 | 1003.7 | 8129.97
| 普工 | 工时 | 5.77 | 378.8 | 2185.676
1.1.2 | 材料费 |  |  |  | 16168.8652
| 锯材 | m3 | 6 | 0.71 | 4.26
| 组合钢模板 | ㎏ | 6 | 68.86 | 413.16
| 型钢 | ㎏ | 5.5 | 36.77 | 202.235
| 卡扣件 | ㎏ | 6.5 | 30.87 | 200.655
| 铁件 | ㎏ | 8 | 273.78 | 2190.24
| 预埋铁件 | ㎏ | 7.4 | 5.75 | 42.55
| 电焊条 | ㎏ | 7.5 | 103 | 772.5
| 混凝土 | m3 | 171.6924 | 70 | 12018.4686
| 水 | m3 | 3.88 | 2 | 7.76
| 其他材料费 | % | 15851.8286 | 2 | 317.0366
1.1.3 | 机械费 |  |  |  | 962.7702
| 载重汽车（5吨） | 台时 | 49.2103 | 0.29 | 14.271
| 汽车起重机（5吨） | 台时 | 62.129 | 0 | 0
| 电焊机（25KVA) | 台时 | 15.5822 | 8.59 | 133.8513
| 混凝土搅拌机0.4立方米 | 台时 | 28.1297 | 18.54 | 521.5243
| 振捣器（插入式1.1KW) | 台时 | 2.2014 | 30 | 66.0408
| 胶轮架子车 | 台时 | 0.80266 | 83 | 66.6211
| 其他机械费 | % | 802.3085 | 20 | 160.4617
1.1.4 | 混凝土水平运输 | m3 | 5.0269 | 103 | 517.7721
1.1.5 | 混凝土垂直运输 | m3 | 5.8975 | 103 | 607.4386
1.2 | 其他直接费 |  | 28572.4921 | 4.8% | 1371.4796
1.3 | 现场经费 |  | 28572.4921 | 0% | 0
2 | 间接费 |  | 29943.9717 | 7% | 2096.078
3 | 企业利润 |  | 32040.0497 | 7% | 2242.8035
4 | 材差 |  |  |  | 3054.3943
| 水泥 | t | 116.4151 | 21.5038 | 2503.3669
| 砂子 | m3 | 4.6599 | 33.7722 | 157.374
| 碎石 | m3 | 6.2457 | 58.9 | 367.8732
| 木材 | m3 | 0 | 0.71 | 0
| 汽油 | ㎏ | 4.745 | 2.088 | 9.9076
| 柴油 | ㎏ | 3.51 | 4.5221 | 15.8726
5 | 税金 |  | 37337.2475 | 9% | 3360.3523
6 | 合计 |  |  |  | 40697.5998
| 定额扩大 |  | 40697.5998 | 3% | 1220.928
| 总计 |  |  |  | 41918.5278
单 价 表
项目 支墩
定额编号： | 4052 |  |  | 单位： | 100m3
工作内容：
编号 | 名称及规格 | 单位 | 单价（元） | 数量 | 合价（元）
1 | 直接工程费 |  |  |  | 41167.3229
1.1 | 直接费 |  |  |  | 39281.7967
1.1.1 | 人工费 |  |  |  | 13059.396
| 技工 | 工时 | 8.1 | 1271.2 | 10296.72
| 普工 | 工时 | 5.77 | 478.8 | 2762.676
1.1.2 | 材料费 |  |  |  | 24092.0322
| 锯材 | m3 | 1874.0778 | 0.98 | 1836.5962
| 组合钢模板 | ㎏ | 6 | 103.85 | 623.1
| 型钢 | ㎏ | 5.5 | 73.88 | 406.34
| 卡扣件 | ㎏ | 6.5 | 48 | 312
| 铁件 | ㎏ | 8 | 0 | 0
| 预埋铁件 | ㎏ | 7.4 | 328.9 | 2433.86
| 电焊条 | ㎏ | 7.5 | 6.91 | 51.825
| 混凝土 | m3 | 171.6924 | 103 | 17684.3181
| 水 | m3 | 3.88 | 70 | 271.6
| 其他材料费 | % | 23619.6394 | 2 | 472.3928
1.1.3 | 机械费 |  |  |  | 1005.1578
| 载重汽车（5吨） | 台时 | 49.2103 | 0.46 | 22.6367
| 汽车起重机（5吨） | 台时 | 62.129 | 0 | 0
| 电焊机（25KVA) | 台时 | 15.5822 | 10.32 | 160.8086
| 混凝土搅拌机0.4立方米 | 台时 | 28.1297 | 18.54 | 521.5243
| 振捣器（插入式1.1KW) | 台时 | 2.2014 | 30 | 66.0408
| 胶轮架子车 | 台时 | 0.80266 | 83 | 66.6211
| 其他机械费 | % | 837.6315 | 20 | 167.5263
1.1.4 | 混凝土水平运输 | m3 | 5.0269 | 103 | 517.7721
1.1.5 | 混凝土垂直运输 | m3 | 5.8975 | 103 | 607.4386
1.2 | 其他直接费 |  | 39281.7967 | 4.8% | 1885.5262
1.3 | 现场经费 |  | 39281.7967 | 0% | 0
2 | 间接费 |  | 41167.3229 | 7% | 2881.7126
3 | 企业利润 |  | 44049.0355 | 7% | 3083.4325
4 | 材差 |  |  |  | 4618.5065
| 水泥 | t | 116.4151 | 31.6413 | 3683.5256
| 砂子 | m3 | 4.6599 | 49.6934 | 231.5646
| 碎石 | m3 | 6.2457 | 86.6671 | 541.2992
| 木材 | m3 | 0 | 0.98 | 0
| 汽油 | ㎏ | 4.745 | 3.312 | 15.7154
| 柴油 | ㎏ | 3.51 | 41.7098 | 146.4016
5 | 税金 |  | 51750.9745 | 9% | 4657.5877
6 | 合计 |  |  |  | 56408.5622
| 定额扩大 |  | 56408.5622 | 3% | 1692.2569
| 总计 |  |  |  | 58100.819
单 价 表
项目 垫层
定额编号： | 4067 |  |  | 单位： | 100m3
工作内容：
编号 | 名称及规格 | 单位 | 单价（元） | 数量 | 合价（元）
1 | 直接工程费 |  |  |  | 30011.8408
1.1 | 直接费 |  |  |  | 28637.2527
1.1.1 | 人工费 |  |  |  | 7221.657
| 技工 | 工时 | 8.1 | 620.8 | 5028.48
| 普工 | 工时 | 5.77 | 380.1 | 2193.177
1.1.2 | 材料费 |  |  |  | 19566.3343
| 锯材 | m3 | 1874.0778 | 0.03 | 56.2223
| 组合钢模板 | ㎏ | 6 | 0.98 | 5.88
| 型钢 | ㎏ | 5.5 | 2.34 | 12.87
| 卡扣件 | ㎏ | 6.5 | 3.14 | 20.41
| 铁件 | ㎏ | 8 | 0.07 | 0.56
| 预埋铁件 | ㎏ | 7.4 | 3.65 | 27.01
| 电焊条 | ㎏ | 7.5 | 0.08 | 0.6
| 混凝土 | m3 | 183.2994 | 103 | 18879.8371
| 水 | m3 | 3.88 | 120 | 465.6
| 其他材料费 | % | 19468.9894 | 0.5 | 97.3449
1.1.3 | 机械费 |  |  |  | 724.0506
| 载重汽车（5吨） | 台时 | 49.2103 | 0.08 | 3.9368
| 汽车起重机（5吨） | 台时 | 62.129 | 0.12 | 7.4555
| 电焊机（25KVA) | 台时 | 15.5822 | 0.12 | 1.8699
| 混凝土搅拌机0.4立方米 | 台时 | 28.1297 | 18.54 | 521.5243
| 振捣器（插入式1.1KW) | 台时 | 2.2014 | 40.05 | 88.1645
| 胶轮架子车 | 台时 | 0.80266 | 83 | 66.6211
| 其他机械费 | % | 689.572 | 5 | 34.4786
1.1.4 | 混凝土水平运输 | m3 | 5.0269 | 103 | 517.7721
1.1.5 | 混凝土垂直运输 | m3 | 5.8975 | 103 | 607.4386
1.2 | 其他直接费 |  | 28637.2527 | 4.8% | 1374.5881
1.3 | 现场经费 |  | 28637.2527 | 0% | 0
2 | 间接费 |  | 30011.8408 | 7% | 2100.8289
3 | 企业利润 |  | 32112.6697 | 7% | 2247.8869
4 | 材差 |  |  |  | 5025.9574
| 水泥 | t | 116.4151 | 35.0358 | 4078.6931
| 砂子 | m3 | 4.6599 | 54.4067 | 253.5279
| 碎石 | m3 | 6.2457 | 86.6671 | 541.2992
| 木材 | m3 | 0 | 0.03 | 0
| 汽油 | ㎏ | 4.745 | 1.272 | 6.0356
| 柴油 | ㎏ | 3.51 | 41.7098 | 146.4016
5 | 税金 |  | 39386.514 | 9% | 3544.7863
6 | 合计 |  |  |  | 42931.3002
| 定额扩大 |  | 42931.3002 | 3% | 1287.939
| 总计 |  |  |  | 44219.2392
水泥: 单 价 表; 柴油: 单 价 表 | [5 empty] | 单 价 表
水泥: 项目 底板; 柴油: 项目 底板 | [5 empty] | 项目 底板
定额编号： | 4069 |  |  | 单位： | 100m3 |  | 定额编号： | 4069 |  |  | 单位： | 100m3 | 定额编号： | 4069 |  |  | 单位： | 100m3
水泥: 工作内容：; 柴油: 工作内容： | [5 empty] | 工作内容：
编号 | 名称及规格 | 单位 | 单价（元） | 数量 | 合价（元） |  | 编号 | 名称及规格 | 单位 | 单价（元） | 数量 | 合价（元） | 编号 | 名称及规格 | 单位 | 单价（元） | 数量 | 合价（元）
水泥: 1; 钢筋: 直接工程费; 块石: 34719.9692; 柴油: 1 | 直接工程费 |  |  |  | 35848.6489 | 1 | 直接工程费 |  |  |  | 37107.8173
水泥: 1.1; 钢筋: 直接费; 块石: 33129.7416; 柴油: 1.1 | 直接费 |  |  |  | 34206.7261 | 1.1 | 直接费 |  |  |  | 35408.2226
水泥: 1.1.1; 钢筋: 人工费; 块石: 11700.707; 柴油: 1.1.1 | 人工费 |  |  |  | 11700.707 | 1.1.1 | 人工费 |  |  |  | 11700.707
| 技工 | 工时 | 8.1 | 1031.3 | 8353.53 |  |  | 技工 | 工时 | 8.1 | 1031.3 | 8353.53 |  | 技工 | 工时 | 8.1 | 1031.3 | 8353.53
| 普工 | 工时 | 5.77 | 580.1 | 3347.177 |  |  | 普工 | 工时 | 5.77 | 580.1 | 3347.177 |  | 普工 | 工时 | 5.77 | 580.1 | 3347.177
水泥: 1.1.2; 钢筋: 材料费; 块石: 19436.5924; 柴油: 1.1.2 | 材料费 |  |  |  | 20513.5768 | 1.1.2 | 材料费 |  |  |  | 21715.0734
| 锯材 | m3 | 1874.0778 | 0.4 | 749.6311 |  |  | 锯材 | m3 | 1874.0778 | 0.4 | 749.6311 |  | 锯材 | m3 | 1874.0778 | 0.4 | 749.6311
| 组合钢模板 | ㎏ | 6 | 63.56 | 381.36 |  |  | 组合钢模板 | ㎏ | 6 | 63.56 | 381.36 |  | 组合钢模板 | ㎏ | 6 | 63.56 | 381.36
| 型钢 | ㎏ | 5.5 | 51.5 | 283.25 |  |  | 型钢 | ㎏ | 5.5 | 51.5 | 283.25 |  | 型钢 | ㎏ | 5.5 | 51.5 | 283.25
| 卡扣件 | ㎏ | 6.5 | 27.24 | 177.06 |  |  | 卡扣件 | ㎏ | 6.5 | 27.24 | 177.06 |  | 卡扣件 | ㎏ | 6.5 | 27.24 | 177.06
| 铁件 | ㎏ | 8 | 82.1 | 656.8 |  |  | 铁件 | ㎏ | 8 | 82.1 | 656.8 |  | 铁件 | ㎏ | 8 | 82.1 | 656.8
| 电焊条 | ㎏ | 7.5 | 1.8 | 13.5 |  |  | 电焊条 | ㎏ | 7.5 | 1.8 | 13.5 |  | 电焊条 | ㎏ | 7.5 | 1.8 | 13.5
| 混凝土 | m3 | 161.2883 | 103 | 16612.6918 |  |  | 混凝土 | m3 | 171.6924 | 103 | 17684.3181 |  | 混凝土 | m3 | 183.2994 | 103 | 18879.8371
| 水 | m3 | 3.88 | 120 | 465.6 |  |  | 水 | m3 | 3.88 | 120 | 465.6 |  | 水 | m3 | 3.88 | 120 | 465.6
| 其他材料费 | % | 19339.893 | 0.5 | 96.6995 |  |  | 其他材料费 | % | 20411.5192 | 0.5 | 102.0576 |  | 其他材料费 | % | 21607.0382 | 0.5 | 108.0352
水泥: 1.1.3; 钢筋: 机械费; 块石: 867.2315; 柴油: 1.1.3 | 机械费 |  |  |  | 867.2315 | 1.1.3 | 机械费 |  |  |  | 867.2315
| 载重汽车（5吨） | 台时 | 49.2103 | 1.5 | 73.8155 |  |  | 载重汽车（5吨） | 台时 | 49.2103 | 1.5 | 73.8155 |  | 载重汽车（5吨） | 台时 | 49.2103 | 1.5 | 73.8155
| 汽车起重机（5吨） | 台时 | 62.129 | 0.38 | 23.609 |  |  | 汽车起重机（5吨） | 台时 | 62.129 | 0.38 | 23.609 |  | 汽车起重机（5吨） | 台时 | 62.129 | 0.38 | 23.609
| 电焊机（25KVA) | 台时 | 15.5822 | 3.35 | 52.2005 |  |  | 电焊机（25KVA) | 台时 | 15.5822 | 3.35 | 52.2005 |  | 电焊机（25KVA) | 台时 | 15.5822 | 3.35 | 52.2005
| 混凝土搅拌机0.4立方米 | 台时 | 28.1297 | 18.54 | 521.5243 |  |  | 混凝土搅拌机0.4立方米 | 台时 | 28.1297 | 18.54 | 521.5243 |  | 混凝土搅拌机0.4立方米 | 台时 | 28.1297 | 18.54 | 521.5243
| 振捣器（插入式1.1KW) | 台时 | 2.2014 | 40.05 | 88.1645 |  |  | 振捣器（插入式1.1KW) | 台时 | 2.2014 | 40.05 | 88.1645 |  | 振捣器（插入式1.1KW) | 台时 | 2.2014 | 40.05 | 88.1645
| 胶轮架子车 | 台时 | 0.80266 | 83 | 66.6211 |  |  | 胶轮架子车 | 台时 | 0.80266 | 83 | 66.6211 |  | 胶轮架子车 | 台时 | 0.80266 | 83 | 66.6211
| 其他机械费 | % | 825.9347 | 5 | 41.2967 |  |  | 其他机械费 | % | 825.9347 | 5 | 41.2967 |  | 其他机械费 | % | 825.9347 | 5 | 41.2967
1.1.4 | 混凝土水平运输 | m3 | 5.0269 | 103 | 517.7721 |  | 1.1.4 | 混凝土水平运输 | m3 | 5.0269 | 103 | 517.7721 | 1.1.4 | 混凝土水平运输 | m3 | 5.0269 | 103 | 517.7721
1.1.5 | 混凝土垂直运输 | m3 | 5.8975 | 103 | 607.4386 |  | 1.1.5 | 混凝土垂直运输 | m3 | 5.8975 | 103 | 607.4386 | 1.1.5 | 混凝土垂直运输 | m3 | 5.8975 | 103 | 607.4386
1.2 | 其他直接费 |  | 33129.7416 | 4.8% | 1590.2276 |  | 1.2 | 其他直接费 |  | 34206.7261 | 4.8% | 1641.9229 | 1.2 | 其他直接费 |  | 35408.2226 | 4.8% | 1699.5947
1.3 | 现场经费 |  | 33129.7416 | 0% | 0 |  | 1.3 | 现场经费 |  | 34206.7261 | 0% | 0 | 1.3 | 现场经费 |  | 35408.2226 | 0% | 0
2 | 间接费 |  | 34719.9692 | 7% | 2430.3978 |  | 2 | 间接费 |  | 35848.6489 | 7% | 2509.4054 | 2 | 间接费 |  | 37107.8173 | 7% | 2597.5472
3 | 企业利润 |  | 37150.3671 | 7% | 2600.5257 |  | 3 | 企业利润 |  | 38358.0543 | 7% | 2685.0638 | 3 | 企业利润 |  | 39705.3645 | 7% | 2779.3755
水泥: 4; 钢筋: 材差; 块石: 3955.6783; 柴油: 4 | 材差 |  |  |  | 4664.495 | 4 | 材差 |  |  |  | 5081.6258
| 水泥 | t | 116.4151 | 25.2306 | 2937.2236 |  |  | 水泥 | t | 116.4151 | 31.6413 | 3683.5256 |  | 水泥 | t | 116.4151 | 35.0358 | 4078.6931
| 砂子 | m3 | 4.6599 | 57.7377 | 269.05 |  |  | 砂子 | m3 | 4.6599 | 49.6934 | 231.5646 |  | 砂子 | m3 | 4.6599 | 54.4067 | 253.5279
| 碎石 | m3 | 6.2457 | 86.6671 | 541.2992 |  |  | 碎石 | m3 | 6.2457 | 86.6671 | 541.2992 |  | 碎石 | m3 | 6.2457 | 86.6671 | 541.2992
| 木材 | m3 | 0 | 0.4 | 0 |  |  | 木材 | m3 | 0 | 0.4 | 0 |  | 木材 | m3 | 0 | 0.4 | 0
| 汽油 | ㎏ | 4.745 | 13.004 | 61.704 |  |  | 汽油 | ㎏ | 4.745 | 13.004 | 61.704 |  | 汽油 | ㎏ | 4.745 | 13.004 | 61.704
| 柴油 | ㎏ | 3.51 | 41.7098 | 146.4016 |  |  | 柴油 | ㎏ | 3.51 | 41.7098 | 146.4016 |  | 柴油 | ㎏ | 3.51 | 41.7098 | 146.4016
5 | 税金 |  | 43706.5711 | 9% | 3933.5914 |  | 5 | 税金 |  | 45707.6132 | 9% | 4113.6852 | 5 | 税金 |  | 47566.3658 | 9% | 4280.9729
水泥: 6; 钢筋: 合计; 块石: 47640.1625; 柴油: 6 | 合计 |  |  |  | 49821.2983 | 6 | 合计 |  |  |  | 51847.3387
钢筋: 定额扩大; 砂子: 47640.1625; 碎石: 3%; 块石: 1429.2049 | 定额扩大 |  | 49821.2983 | 3% | 1494.639 |  | 定额扩大 |  | 51847.3387 | 3% | 1555.4202
钢筋: 总计; 块石: 49069.3674 | 总计 |  |  |  | 51315.9373 |  | 总计 |  |  |  | 53402.7589
单 价 表
项目 明渠底板
定额编号： | 4073 |  |  | 单位： | 100m3
工作内容：
编号 | 名称及规格 | 单位 | 单价（元） | 数量 | 合价（元）
1 | 直接工程费 |  |  |  | 29381.4553
1.1 | 直接费 |  |  |  | 28035.7398
1.1.1 | 人工费 |  |  |  | 6269.536
| 技工 | 工时 | 8.1 | 413 | 3345.3
| 普工 | 工时 | 5.77 | 506.8 | 2924.236
1.1.2 | 材料费 |  |  |  | 19853.2371
| 锯材 | m3 | 1874.0778 | 0 | 0
| 组合钢模板 | ㎏ | 6 | 0 | 0
| 型钢 | ㎏ | 5.5 | 50 | 275
| 卡扣件 | ㎏ | 6.5 | 0 | 0
| 铁件 | ㎏ | 8 | 0 | 0
| 预埋铁件 | ㎏ | 7.4 | 0 | 0
| 电焊条 | ㎏ | 7.5 | 0 | 0
| 混凝土 | m3 | 183.2994 | 103 | 18879.8371
| 水 | m3 | 3.88 | 180 | 698.4
| 其他材料费 | % | 19853.2371 | 0 | 0
1.1.3 | 机械费 |  |  |  | 787.756
| 载重汽车（5吨） | 台时 | 49.2103 | 0 | 0
| 汽车起重机（5吨） | 台时 | 62.129 | 0 | 0
| 电焊机（25KVA) | 台时 | 15.5822 | 0 | 0
| 混凝土搅拌机0.4立方米 | 台时 | 28.1297 | 18.54 | 521.5243
| 振捣器（插入式1.1KW) | 台时 | 2.2014 | 44 | 96.8598
| 胶轮架子车 | 台时 | 0.80266 | 83 | 66.6211
| 其他机械费 | % | 685.0052 | 15 | 102.7508
1.1.4 | 混凝土水平运输 | m3 | 5.0269 | 103 | 517.7721
1.1.5 | 混凝土垂直运输 | m3 | 5.8975 | 103 | 607.4386
1.2 | 其他直接费 |  | 28035.7398 | 4.8% | 1345.7155
1.3 | 现场经费 |  | 28035.7398 | 0% | 0
2 | 间接费 |  | 29381.4553 | 7% | 2056.7019
3 | 企业利润 |  | 31438.1572 | 7% | 2200.671
4 | 材差 |  |  |  | 5019.9218
| 水泥 | t | 116.4151 | 35.0358 | 4078.6931
| 砂子 | m3 | 4.6599 | 54.4067 | 253.5279
| 碎石 | m3 | 6.2457 | 86.6671 | 541.2992
| 木材 | m3 | 0 | 0 | 0
| 汽油 | ㎏ | 4.745 | 0 | 0
| 柴油 | ㎏ | 3.51 | 41.7098 | 146.4016
5 | 税金 |  | 38658.7499 | 9% | 3479.2875
6 | 合计 |  |  |  | 42138.0374
| 定额扩大 |  | 42138.0374 | 3% | 1264.1411
| 总计 |  |  |  | 43402.1786
单 价 表
项目 明渠边坡
定额编号： | 4076 |  |  | 单位： | 100m3
工作内容：
编号 | 名称及规格 | 单位 | 单价（元） | 数量 | 合价（元）
1 | 直接工程费 |  |  |  | 35778.0338
1.1 | 直接费 |  |  |  | 34139.3452
1.1.1 | 人工费 |  |  |  | 10095.936
| 技工 | 工时 | 8.1 | 862.6 | 6987.06
| 普工 | 工时 | 5.77 | 538.8 | 3108.876
1.1.2 | 材料费 |  |  |  | 21860.1711
| 锯材 | m3 | 1874.0778 | 0.6 | 1124.4467
| 组合钢模板 | ㎏ | 6 | 13.7 | 82.2
| 型钢 | ㎏ | 5.5 | 32.7 | 179.85
| 卡扣件 | ㎏ | 6.5 | 43.9 | 285.35
| 铁件 | ㎏ | 8 | 1 | 8
| 预埋铁件 | ㎏ | 7.4 | 51 | 377.4
| 电焊条 | ㎏ | 7.5 | 1.1 | 8.25
| 混凝土 | m3 | 183.2994 | 103 | 18879.8371
| 水 | m3 | 3.88 | 180 | 698.4
| 其他材料费 | % | 21643.7337 | 1 | 216.4373
1.1.3 | 机械费 |  |  |  | 1058.0274
| 载重汽车（5吨） | 台时 | 49.2103 | 1.67 | 82.1812
| 汽车起重机（5吨） | 台时 | 62.129 | 1.68 | 104.3767
| 电焊机（25KVA) | 台时 | 15.5822 | 3.11 | 48.4607
| 混凝土搅拌机0.4立方米 | 台时 | 28.1297 | 18.54 | 521.5243
| 振捣器（插入式1.1KW) | 台时 | 2.2014 | 44 | 96.8598
| 胶轮架子车 | 台时 | 0.80266 | 83 | 66.6211
| 其他机械费 | % | 920.0238 | 15 | 138.0036
1.1.4 | 混凝土水平运输 | m3 | 5.0269 | 103 | 517.7721
1.1.5 | 混凝土垂直运输 | m3 | 5.8975 | 103 | 607.4386
1.2 | 其他直接费 |  | 34139.3452 | 4.8% | 1638.6886
1.3 | 现场经费 |  | 34139.3452 | 0% | 0
2 | 间接费 |  | 35778.0338 | 7% | 2504.4624
3 | 企业利润 |  | 38282.4961 | 7% | 2679.7747
4 | 材差 |  |  |  | 5123.211
| 水泥 | t | 116.4151 | 35.0358 | 4078.6931
| 砂子 | m3 | 4.6599 | 54.4067 | 253.5279
| 碎石 | m3 | 6.2457 | 86.6671 | 541.2992
| 木材 | m3 | 0 | 0.6 | 0
| 汽油 | ㎏ | 4.745 | 21.768 | 103.2892
| 柴油 | ㎏ | 3.51 | 41.7098 | 146.4016
5 | 税金 |  | 46085.4818 | 9% | 4147.6934
6 | 合计 |  |  |  | 50233.1752
| 定额扩大 |  | 50233.1752 | 3% | 1506.9953
| 总计 |  |  |  | 51740.1704
单 价 表
项目 箱式涵洞
定额编号： | 4086 |  |  | 单位： | 100m3
工作内容：
编号 | 名称及规格 | 单位 | 单价（元） | 数量 | 合价（元）
1 | 直接工程费 |  |  |  | 34697.0999
1.1 | 直接费 |  |  |  | 33107.9197
1.1.1 | 人工费 |  |  |  | 9571.023
| 技工 | 工时 | 8.1 | 854 | 6917.4
| 普工 | 工时 | 5.77 | 459.9 | 2653.623
1.1.2 | 材料费 |  |  |  | 21479.4855
| 锯材 | m3 | 1874.0778 | 0.66 | 1236.8913
| 组合钢模板 | ㎏ | 6 | 15.15 | 90.9
| 型钢 | ㎏ | 5.5 | 36.21 | 199.155
| 卡扣件 | ㎏ | 6.5 | 48.65 | 316.225
| 铁件 | ㎏ | 8 | 1.13 | 9.04
| 预埋铁件 | ㎏ | 7.4 | 56.51 | 418.174
| 电焊条 | ㎏ | 7.5 | 1.2 | 9
| 混凝土 | m3 | 183.2994 | 103 | 18879.8371
| 水 | m3 | 3.88 | 55 | 213.4
| 其他材料费 | % | 21372.6224 | 0.5 | 106.8631
1.1.3 | 机械费 |  |  |  | 932.2005
| 载重汽车（5吨） | 台时 | 49.2103 | 1 | 49.2103
| 汽车起重机（5吨） | 台时 | 62.129 | 0.06 | 3.7277
| 履带起重机（10吨） | 台时 | 89.9183 | 0.9 | 80.9265
| 电焊机（25KVA) | 台时 | 15.5822 | 2.05 | 31.9436
| 混凝土搅拌机0.4立方米 | 台时 | 28.1297 | 18.54 | 521.5243
| 振捣器（插入式1.1KW) | 台时 | 2.2014 | 35.6 | 78.3684
| 胶轮架子车 | 台时 | 0.80266 | 83 | 66.6211
| 其他机械费 | % | 832.3219 | 12 | 99.8786
1.1.4 | 混凝土水平运输 | m3 | 5.0269 | 103 | 517.7721
1.1.5 | 混凝土垂直运输 | m3 | 5.8975 | 103 | 607.4386
1.2 | 其他直接费 |  | 33107.9197 | 4.8% | 1589.1801
1.3 | 现场经费 |  | 33107.9197 | 0% | 0
2 | 间接费 |  | 34697.0999 | 7% | 2428.797
3 | 企业利润 |  | 37125.8969 | 7% | 2598.8128
4 | 材差 |  |  |  | 5081.9568
| 水泥 | t | 116.4151 | 35.0358 | 4078.6931
| 砂子 | m3 | 4.6599 | 54.4067 | 253.5279
| 碎石 | m3 | 6.2457 | 86.6671 | 541.2992
| 木材 | m3 | 0 | 0.66 | 0
| 汽油 | ㎏ | 4.745 | 7.548 | 35.8153
| 柴油 | ㎏ | 3.51 | 49.1798 | 172.6213
5 | 税金 |  | 44806.6664 | 9% | 4032.6
6 | 合计 |  |  |  | 48839.2664
| 定额扩大 |  | 48839.2664 | 3% | 1465.178
| 总计 |  |  |  | 50304.4444
单 价 表
项目 桥板
定额编号： | 4095 |  |  | 单位： | 100m3
工作内容：
编号 | 名称及规格 | 单位 | 单价（元） | 数量 | 合价（元）
1 | 直接工程费 |  |  |  | 61366.2006
1.1 | 直接费 |  |  |  | 58555.5349
1.1.1 | 人工费 |  |  |  | 15084.625
| 技工 | 工时 | 8.1 | 1426.7 | 11556.27
| 普工 | 工时 | 5.77 | 611.5 | 3528.355
1.1.2 | 材料费 |  |  |  | 40711.3937
| 锯材 | m3 | 1874.0778 | 4.1 | 7683.719
| 组合钢模板 | ㎏ | 6 | 171.7 | 1030.2
| 型钢 | ㎏ | 5.5 | 410 | 2255
| 卡扣件 | ㎏ | 6.5 | 550.6 | 3578.9
| 铁件及预埋件 | ㎏ | 8 | 751.2 | 6009.6
| 电焊条 | ㎏ | 7.5 | 1.37 | 10.275
| 混凝土 | m3 | 183.2994 | 103 | 18879.8371
| 水 | m3 | 3.88 | 120 | 465.6
| 其他材料费 | % | 39913.131 | 2 | 798.2626
1.1.3 | 机械费 |  |  |  | 1634.3055
| 载重汽车（5吨） | 台时 | 49.2103 | 7.55 | 371.5378
| 电焊机（25KVA) | 台时 | 15.5822 | 24.65 | 384.1019
| 混凝土搅拌机0.4立方米 | 台时 | 28.1297 | 18.54 | 521.5243
| 振捣器（平板式2.2KW) | 台时 | 3.242 | 35.6 | 115.4163
| 胶轮架子车 | 台时 | 0.80266 | 83 | 66.6211
| 其他机械费 | % | 1459.2013 | 12 | 175.1042
1.1.4 | 混凝土水平运输 | m3 | 5.0269 | 103 | 517.7721
1.1.5 | 混凝土垂直运输 | m3 | 5.8975 | 103 | 607.4386
1.2 | 其他直接费 |  | 58555.5349 | 4.8% | 2810.6657
1.3 | 现场经费 |  | 58555.5349 | 0% | 0
2 | 间接费 |  | 61366.2006 | 7% | 4295.634
3 | 企业利润 |  | 65661.8346 | 7% | 4596.3284
4 | 材差 |  |  |  | 5277.86
| 水泥 | t | 116.4151 | 35.0358 | 4078.6931
| 砂子 | m3 | 4.6599 | 54.4067 | 253.5279
| 碎石 | m3 | 6.2457 | 86.6671 | 541.2992
| 木材 | m3 | 0 | 4.1 | 0
| 汽油 | ㎏ | 4.745 | 54.36 | 257.9382
| 柴油 | ㎏ | 3.51 | 41.7098 | 146.4016
5 | 税金 |  | 75536.023 | 9% | 6798.2421
6 | 合计 |  |  |  | 82334.2651
| 定额扩大 |  | 82334.2651 | 3% | 2470.028
| 总计 |  |  |  | 84804.293
单 价 表
项目 排架
定额编号： | 4102 |  |  | 单位： | 100m3
工作内容：
编号 | 名称及规格 | 单位 | 单价（元） | 数量 | 合价（元）
1 | 直接工程费 |  |  |  | 63156.5401
1.1 | 直接费 |  |  |  | 60263.8741
1.1.1 | 人工费 |  |  |  | 30234.805
| 技工 | 工时 | 8.1 | 3147.5 | 25494.75
| 普工 | 工时 | 5.77 | 821.5 | 4740.055
1.1.2 | 材料费 |  |  |  | 27356.35
| 锯材 | m3 | 1874.0778 | 0.72 | 1349.336
| 组合钢模板 | ㎏ | 6 | 435.16 | 2610.96
| 型钢 | ㎏ | 5.5 | 192.31 | 1057.705
| 卡扣件 | ㎏ | 6.5 | 302.05 | 1963.325
| 铁件及预埋件 | ㎏ | 8 | 0 | 0
| 电焊条 | ㎏ | 7.5 | 0 | 0
| 混凝土 | m3 | 183.2994 | 103 | 18879.8371
| 水 | m3 | 3.88 | 180 | 698.4
| 其他材料费 | % | 26559.5631 | 3 | 796.7869
1.1.3 | 机械费 |  |  |  | 1547.5084
| 载重汽车（5吨） | 台时 | 49.2103 | 1.63 | 80.2128
| 卷扬机（5吨) | 台时 | 22.3447 | 22.3 | 498.2858
| 混凝土搅拌机0.4立方米 | 台时 | 28.1297 | 18.54 | 521.5243
| 振捣器（插入式1.1KW) | 台时 | 2.2014 | 44 | 96.8598
| 胶轮架子车 | 台时 | 0.80266 | 115.5 | 92.7076
| 其他机械费 | % | 1289.5903 | 20 | 257.9181
1.1.4 | 混凝土水平运输 | m3 | 5.0269 | 103 | 517.7721
1.1.5 | 混凝土垂直运输 | m3 | 5.8975 | 103 | 607.4386
1.2 | 其他直接费 |  | 60263.8741 | 4.8% | 2892.666
1.3 | 现场经费 |  | 60263.8741 | 0% | 0
2 | 间接费 |  | 63156.5401 | 7% | 4420.9578
3 | 企业利润 |  | 67577.4979 | 7% | 4730.4249
4 | 材差 |  |  |  | 5075.6091
| 水泥 | t | 116.4151 | 35.0358 | 4078.6931
| 砂子 | m3 | 4.6599 | 54.4067 | 253.5279
| 碎石 | m3 | 6.2457 | 86.6671 | 541.2992
| 木材 | m3 | 0 | 0.72 | 0
| 汽油 | ㎏ | 4.745 | 11.736 | 55.6873
| 柴油 | ㎏ | 3.51 | 41.7098 | 146.4016
5 | 税金 |  | 77383.5318 | 9% | 6964.5179
6 | 合计 |  |  |  | 84348.0497
| 定额扩大 |  | 84348.0497 | 3% | 2530.4415
| 总计 |  |  |  | 86878.4912
单 价 表
项目 排架基础
定额编号： | 4109 |  |  | 单位： | 100m3
工作内容：
编号 | 名称及规格 | 单位 | 单价（元） | 数量 | 合价（元）
1 | 直接工程费 |  |  |  | 36330.3562
1.1 | 直接费 |  |  |  | 34666.3704
1.1.1 | 人工费 |  |  |  | 8210.211
| 技工 | 工时 | 8.1 | 748.4 | 6062.04
| 普工 | 工时 | 5.77 | 372.3 | 2148.171
1.1.2 | 材料费 |  |  |  | 24436.5256
| 锯材 | m3 | 1874.0778 | 0.72 | 1349.336
| 组合钢模板 | ㎏ | 6 | 60.25 | 361.5
| 型钢 | ㎏ | 5.5 | 41.4 | 227.7
| 卡扣件 | ㎏ | 6.5 | 31.83 | 206.895
| 铁件及预埋件 | ㎏ | 8 | 302.37 | 2418.96
| 电焊条 | ㎏ | 7.5 | 6.34 | 47.55
| 混凝土 | m3 | 183.2994 | 103 | 18879.8371
| 水 | m3 | 3.88 | 120 | 465.6
| 其他材料费 | % | 23957.3781 | 2 | 479.1476
1.1.3 | 机械费 |  |  |  | 894.423
| 载重汽车（5吨） | 台时 | 49.2103 | 0.38 | 18.6999
| 电焊机（25KVA) | 台时 | 15.5822 | 9.48 | 147.7195
| 混凝土搅拌机0.4立方米 | 台时 | 28.1297 | 18.54 | 521.5243
| 振捣器（插入式1.1KW) | 台时 | 2.2014 | 20 | 44.0272
| 胶轮架子车 | 台时 | 0.80266 | 83 | 66.6211
| 其他机械费 | % | 798.592 | 12 | 95.831
1.1.4 | 混凝土水平运输 | m3 | 5.0269 | 103 | 517.7721
1.1.5 | 混凝土垂直运输 | m3 | 5.8975 | 103 | 607.4386
1.2 | 其他直接费 |  | 34666.3704 | 4.8% | 1663.9858
1.3 | 现场经费 |  | 34666.3704 | 0% | 0
2 | 间接费 |  | 36330.3562 | 7% | 2543.1249
3 | 企业利润 |  | 38873.4811 | 7% | 2721.1437
4 | 材差 |  |  |  | 5032.9041
| 水泥 | t | 116.4151 | 35.0358 | 4078.6931
| 砂子 | m3 | 4.6599 | 54.4067 | 253.5279
| 碎石 | m3 | 6.2457 | 86.6671 | 541.2992
| 木材 | m3 | 0 | 0.72 | 0
| 汽油 | ㎏ | 4.745 | 2.736 | 12.9823
| 柴油 | ㎏ | 3.51 | 41.7098 | 146.4016
5 | 税金 |  | 46627.5289 | 9% | 4196.4776
6 | 合计 |  |  |  | 50824.0065
| 定额扩大 |  | 50824.0065 | 3% | 1524.7202
| 总计 |  |  |  | 52348.7267
单 价 表
项目 重力墩
定额编号： | 4049 |  |  | 单位： | 100m3
工作内容：
编号 | 名称及规格 | 单位 | 单价（元） | 数量 | 合价（元）
1 | 直接工程费 |  |  |  | 30018.6234
1.1 | 直接费 |  |  |  | 28643.7246
1.1.1 | 人工费 |  |  |  | 5339.866
| 技工 | 工时 | 8.1 | 417.9 | 3384.99
| 普工 | 工时 | 5.77 | 338.8 | 1954.876
1.1.2 | 材料费 |  |  |  | 21260.8724
| 锯材 | m3 | 1874.0778 | 0.07 | 131.1854
| 组合钢模板 | ㎏ | 6 | 29.22 | 175.32
| 型钢 | ㎏ | 5.5 | 12.38 | 68.09
| 卡扣件 | ㎏ | 6.5 | 12.94 | 84.11
| 铁件及预埋件 | ㎏ | 8 | 151.25 | 1210
| 电焊条 | ㎏ | 7.5 | 3.18 | 23.85
| 混凝土 | m3 | 183.2994 | 103 | 18879.8371
| 水 | m3 | 3.88 | 70 | 271.6
| 其他材料费 | % | 20843.9925 | 2 | 416.8799
1.1.3 | 机械费 |  |  |  | 917.7755
| 载重汽车（5吨） | 台时 | 49.2103 | 0.13 | 6.3973
| 电焊机（25KVA) | 台时 | 15.5822 | 4.77 | 74.3272
| 混凝土搅拌机0.4立方米 | 台时 | 28.1297 | 18.54 | 521.5243
| 振捣器（插入式1.5KW) | 台时 | 3.1981 | 30 | 95.943
| 胶轮架子车 | 台时 | 0.80266 | 83 | 66.6211
| 其他机械费 | % | 764.8129 | 20 | 152.9626
1.1.4 | 混凝土水平运输 | m3 | 5.0269 | 103 | 517.7721
1.1.5 | 混凝土垂直运输 | m3 | 5.8975 | 103 | 607.4386
1.2 | 其他直接费 |  | 28643.7246 | 4.8% | 1374.8988
1.3 | 现场经费 |  | 28643.7246 | 0% | 0
2 | 间接费 |  | 30018.6234 | 7% | 2101.3036
3 | 企业利润 |  | 32119.927 | 7% | 2248.3949
4 | 材差 |  |  |  | 5024.3631
| 水泥 | t | 116.4151 | 35.0358 | 4078.6931
| 砂子 | m3 | 4.6599 | 54.4067 | 253.5279
| 碎石 | m3 | 6.2457 | 86.6671 | 541.2992
| 木材 | m3 | 0 | 0.07 | 0
| 汽油 | ㎏ | 4.745 | 0.936 | 4.4413
| 柴油 | ㎏ | 3.51 | 41.7098 | 146.4016
5 | 税金 |  | 39392.685 | 9% | 3545.3417
6 | 合计 |  |  |  | 42938.0267
| 定额扩大 |  | 42938.0267 | 3% | 1288.1408
| 总计 |  |  |  | 44226.1675
单 价 表
项目 矩形柱
定额编号： | 4108 |  |  | 单位： | 100m3
工作内容：
编号 | 名称及规格 | 单位 | 单价（元） | 数量 | 合价（元）
1 | 直接工程费 |  |  |  | 52184.631
1.1 | 直接费 |  |  |  | 49794.4952
1.1.1 | 人工费 |  |  |  | 21991.916
| 技工 | 工时 | 8.1 | 2282.8 | 18490.68
| 普工 | 工时 | 5.77 | 606.8 | 3501.236
1.1.2 | 材料费 |  |  |  | 25263.3707
| 锯材 | m3 | 1874.0778 | 0.48 | 899.5573
| 组合钢模板 | ㎏ | 6 | 318 | 1908
| 型钢 | ㎏ | 5.5 | 117 | 643.5
| 卡扣件 | ㎏ | 6.5 | 230.5 | 1498.25
| 铁件及预埋件 | ㎏ | 8 | 0 | 0
| 电焊条 | ㎏ | 7.5 | 0 | 0
| 混凝土 | m3 | 183.2994 | 103 | 18879.8371
| 水 | m3 | 3.88 | 180 | 698.4
| 其他材料费 | % | 24527.5444 | 3 | 735.8263
1.1.3 | 机械费 |  |  |  | 1413.9977
| 载重汽车（5吨） | 台时 | 49.2103 | 1.38 | 67.9102
| 卷扬机（5吨) | 台时 | 22.3447 | 18.5 | 413.3761
| 混凝土搅拌机0.4立方米 | 台时 | 28.1297 | 18.54 | 521.5243
| 振捣器（插入式1.1KW) | 台时 | 2.2014 | 44 | 96.8598
| 胶轮架子车 | 台时 | 0.80266 | 98 | 78.661
| 其他机械费 | % | 1178.3315 | 20 | 235.6663
1.1.4 | 混凝土水平运输 | m3 | 5.0269 | 103 | 517.7721
1.1.5 | 混凝土垂直运输 | m3 | 5.8975 | 103 | 607.4386
1.2 | 其他直接费 |  | 49794.4952 | 4.8% | 2390.1358
1.3 | 现场经费 |  | 49794.4952 | 0% | 0
2 | 间接费 |  | 52184.631 | 7% | 3652.9242
3 | 企业利润 |  | 55837.5552 | 7% | 3908.6289
4 | 材差 |  |  |  | 5067.0681
| 水泥 | t | 116.4151 | 35.0358 | 4078.6931
| 砂子 | m3 | 4.6599 | 54.4067 | 253.5279
| 碎石 | m3 | 6.2457 | 86.6671 | 541.2992
| 木材 | m3 | 0 | 0.48 | 0
| 汽油 | ㎏ | 4.745 | 9.936 | 47.1463
| 柴油 | ㎏ | 3.51 | 41.7098 | 146.4016
5 | 税金 |  | 64813.2521 | 9% | 5833.1927
6 | 合计 |  |  |  | 70646.4448
| 定额扩大 |  | 70646.4448 | 3% | 2119.3933
| 总计 |  |  |  | 72765.8382
单 价 表
项目 水池池壁(圆形)
定额编号： | 4127 |  |  | 单位： | 100m3
工作内容：
编号 | 名称及规格 | 单位 | 单价（元） | 数量 | 合价（元）
1 | 直接工程费 |  |  |  | 66384.5168
1.1 | 直接费 |  |  |  | 63344.0046
1.1.1 | 人工费 |  |  |  | 27721.949
| 技工 | 工时 | 8.1 | 2622 | 21238.2
| 普工 | 工时 | 5.77 | 1123.7 | 6483.749
1.1.2 | 材料费 |  |  |  | 33680.6119
| 锯材 | m3 | 1874.0778 | 3.9 | 7308.9034
| 组合钢模板 | ㎏ | 6 | 180.3 | 1081.8
| 型钢 | ㎏ | 5.5 | 327.3 | 1800.15
| 卡扣件 | ㎏ | 6.5 | 401.3 | 2608.45
| 铁件 | ㎏ | 8 | 160 | 1280
| 混凝土 | m3 | 183.2994 | 103 | 18879.8371
| 水 | m3 | 3.88 | 100 | 388
| 其他材料费 | % | 33347.1405 | 1 | 333.4714
1.1.3 | 机械费 |  |  |  | 816.233
| 混凝土搅拌机0.4立方米 | 台时 | 28.1297 | 18.54 | 521.5243
| 振捣器（插入式1.1KW) | 台时 | 2.2014 | 37.2 | 81.8906
| 胶轮架子车 | 台时 | 0.80266 | 132.5 | 106.3529
| 其他机械费 | % | 709.7678 | 15 | 106.4652
1.1.4 | 混凝土水平运输 | m3 | 5.0269 | 103 | 517.7721
1.1.5 | 混凝土垂直运输 | m3 | 5.8975 | 103 | 607.4386
1.2 | 其他直接费 |  | 63344.0046 | 4.8% | 3040.5122
1.3 | 现场经费 |  | 63344.0046 | 0% | 0
2 | 间接费 |  | 66384.5168 | 7% | 4646.9162
3 | 企业利润 |  | 71031.433 | 7% | 4972.2003
4 | 材差 |  |  |  | 4873.5202
| 水泥 | t | 116.4151 | 35.0358 | 4078.6931
| 砂子 | m3 | 4.6599 | 54.4067 | 253.5279
| 碎石 | m3 | 6.2457 | 86.6671 | 541.2992
| 木材 | m3 | 0 | 3.9 | 0
| 汽油 | ㎏ | 4.745 |  | 0
| 柴油 | ㎏ | 3.51 |  | 0
5 | 税金 |  | 80877.1535 | 9% | 7278.9438
6 | 合计 |  |  |  | 88156.0973
| 定额扩大 |  | 88156.0973 | 3% | 2644.6829
| 总计 |  |  |  | 90800.7802
单 价 表
项目 台帽
定额编号： | 4124 |  |  | 单位： | 100m3
工作内容：
编号 | 名称及规格 | 单位 | 单价（元） | 数量 | 合价（元）
1 | 直接工程费 |  |  |  | 33928.1983
1.1 | 直接费 |  |  |  | 32374.2351
1.1.1 | 人工费 |  |  |  | 7794.277
| 技工 | 工时 | 8.1 | 720.7 | 5837.67
| 普工 | 工时 | 5.77 | 339.1 | 1956.607
1.1.2 | 材料费 |  |  |  | 22546.5432
| 锯材 | m3 | 0 | 0.02 | 0
| 组合钢模板 | ㎏ | 6 | 76.36 | 458.16
| 型钢 | ㎏ | 5.5 | 54.71 | 300.905
| 卡扣件 | ㎏ | 6.5 | 43.7 | 284.05
| 预埋铁件 | ㎏ | 7.4 | 287.67 | 2128.758
| 混凝土 | m3 | 183.2994 | 103 | 18879.8371
| 水 | m3 | 3.88 | 70 | 271.6
| 其他材料费 | % | 22323.3101 | 1 | 223.2331
1.1.3 | 机械费 |  |  |  | 908.2042
| 混凝土搅拌机0.4立方米 | 台时 | 28.1297 | 18.54 | 521.5243
| 振捣器（插入式1.1KW) | 台时 | 2.2014 | 20 | 44.0272
| 胶轮架子车 | 台时 | 0.80266 | 83 | 66.6211
| 载重汽车5t | 台时 | 49.2103 | 0.33 | 16.2394
| 电焊机 25kvA | 台时 | 15.5822 | 9.07 | 141.3308
| 其他机械费 | % | 789.7427 | 15 | 118.4614
1.1.4 | 混凝土水平运输 | m3 | 5.0269 | 103 | 517.7721
1.1.5 | 混凝土垂直运输 | m3 | 5.8975 | 103 | 607.4386
1.2 | 其他直接费 |  | 32374.2351 | 4.8% | 1553.9633
1.3 | 现场经费 |  | 32374.2351 | 0% | 0
2 | 间接费 |  | 33928.1983 | 7% | 2374.9739
3 | 企业利润 |  | 36303.1722 | 7% | 2541.2221
4 | 材差 |  |  |  | 4884.7943
| 水泥 | t | 116.4151 | 35.0358 | 4078.6931
| 砂子 | m3 | 4.6599 | 54.4067 | 253.5279
| 碎石 | m3 | 6.2457 | 86.6671 | 541.2992
| 木材 | m3 | 0 | 0 | 0
| 汽油 | ㎏ | 4.745 | 2.376 | 11.2741
| 柴油 | ㎏ | 3.51 |  | 0
5 | 税金 |  | 43729.1886 | 9% | 3935.627
6 | 合计 |  |  |  | 47664.8156
| 定额扩大 |  | 47664.8156 | 3% | 1429.9445
| 总计 |  |  |  | 49094.7601
单 价 表
项目 水池池底
定额编号： | 4125 |  |  | 单位： | 100m3
工作内容：
编号 | 名称及规格 | 单位 | 单价（元） | 数量 | 合价（元）
1 | 直接工程费 |  |  |  | 34781.3636
1.1 | 直接费 |  |  |  | 33188.3241
1.1.1 | 人工费 |  |  |  | 9403.087
| 技工 | 工时 | 8.1 | 889.4 | 7204.14
| 普工 | 工时 | 5.77 | 381.1 | 2198.947
1.1.2 | 材料费 |  |  |  | 21843.7934
| 锯材 | m3 | 1874.0778 | 0.4 | 749.6311
| 组合钢模板 | ㎏ | 6 | 26.6 | 159.6
| 型钢 | ㎏ | 5.5 | 48.3 | 265.65
| 卡扣件 | ㎏ | 6.5 | 59.2 | 384.8
| 铁件 | ㎏ | 8 | 100 | 800
| 混凝土 | m3 | 183.2994 | 103 | 18879.8371
| 水 | m3 | 3.88 | 100 | 388
| 其他材料费 | % | 21627.5182 | 1 | 216.2752
1.1.3 | 机械费 |  |  |  | 816.233
| 混凝土搅拌机0.4立方米 | 台时 | 28.1297 | 18.54 | 521.5243
| 振捣器（插入式1.1KW) | 台时 | 2.2014 | 37.2 | 81.8906
| 胶轮架子车 | 台时 | 0.80266 | 132.5 | 106.3529
| 其他机械费 | % | 709.7678 | 15 | 106.4652
1.1.4 | 混凝土水平运输 | m3 | 5.0269 | 103 | 517.7721
1.1.5 | 混凝土垂直运输 | m3 | 5.8975 | 103 | 607.4386
1.2 | 其他直接费 |  | 33188.3241 | 4.8% | 1593.0396
1.3 | 现场经费 |  | 33188.3241 | 0% | 0
2 | 间接费 |  | 34781.3636 | 7% | 2434.6955
3 | 企业利润 |  | 37216.0591 | 7% | 2605.1241
4 | 材差 |  |  |  | 4873.5202
| 水泥 | t | 116.4151 | 35.0358 | 4078.6931
| 砂子 | m3 | 4.6599 | 54.4067 | 253.5279
| 碎石 | m3 | 6.2457 | 86.6671 | 541.2992
| 木材 | m3 | 0 | 0.4 | 0
| 汽油 | ㎏ | 4.745 |  | 0
| 柴油 | ㎏ | 3.51 |  | 0
5 | 税金 |  | 44694.7034 | 9% | 4022.5233
6 | 合计 |  |  |  | 48717.2267
| 定额扩大 |  | 48717.2267 | 3% | 1461.5168
| 总计 |  |  |  | 50178.7435
单 价 表
项目 水池顶板
定额编号： | 4128 |  |  | 单位： | 100m3
工作内容：
编号 | 名称及规格 | 单位 | 单价（元） | 数量 | 合价（元）
1 | 直接工程费 |  |  |  | 56118.0994
1.1 | 直接费 |  |  |  | 53547.8048
1.1.1 | 人工费 |  |  |  | 22178.6
| 技工 | 工时 | 8.1 | 2097.7 | 16991.37
| 普工 | 工时 | 5.77 | 899 | 5187.23
1.1.2 | 材料费 |  |  |  | 29427.7611
| 锯材 | m3 | 1874.0778 | 2.7 | 5060.0101
| 组合钢模板 | ㎏ | 6 | 126.4 | 758.4
| 型钢 | ㎏ | 5.5 | 229.4 | 1261.7
| 卡扣件 | ㎏ | 6.5 | 281.3 | 1828.45
| 铁件 | ㎏ | 8 | 120 | 960
| 混凝土 | m3 | 183.2994 | 103 | 18879.8371
| 水 | m3 | 3.88 | 100 | 388
| 其他材料费 | % | 29136.3971 | 1 | 291.364
1.1.3 | 机械费 |  |  |  | 816.233
| 混凝土搅拌机0.4立方米 | 台时 | 28.1297 | 18.54 | 521.5243
| 振捣器（插入式1.1KW) | 台时 | 2.2014 | 37.2 | 81.8906
| 胶轮架子车 | 台时 | 0.80266 | 132.5 | 106.3529
| 其他机械费 | % | 709.7678 | 15 | 106.4652
1.1.4 | 混凝土水平运输 | m3 | 5.0269 | 103 | 517.7721
1.1.5 | 混凝土垂直运输 | m3 | 5.8975 | 103 | 607.4386
1.2 | 其他直接费 |  | 53547.8048 | 4.8% | 2570.2946
1.3 | 现场经费 |  | 53547.8048 | 0% | 0
2 | 间接费 |  | 56118.0994 | 7% | 3928.267
3 | 企业利润 |  | 60046.3664 | 7% | 4203.2456
4 | 材差 |  |  |  | 4873.5202
| 水泥 | t | 116.4151 | 35.0358 | 4078.6931
| 砂子 | m3 | 4.6599 | 54.4067 | 253.5279
| 碎石 | m3 | 6.2457 | 86.6671 | 541.2992
| 木材 | m3 | 0 | 2.7 | 0
| 汽油 | ㎏ | 4.745 |  | 0
| 柴油 | ㎏ | 3.51 |  | 0
5 | 税金 |  | 69123.1322 | 9% | 6221.0819
6 | 合计 |  |  |  | 75344.2141
| 定额扩大 |  | 75344.2141 | 3% | 2260.3264
| 总计 |  |  |  | 77604.5406
单 价 表
项目 水池池壁(矩形)
定额编号： | 4130 |  |  | 单位： | 100m3
工作内容：
编号 | 名称及规格 | 单位 | 单价（元） | 数量 | 合价（元）
1 | 直接工程费 |  |  |  | 56220.404
1.1 | 直接费 |  |  |  | 53645.4237
1.1.1 | 人工费 |  |  |  | 20520.776
| 技工 | 工时 | 8.1 | 1940.9 | 15721.29
| 普工 | 工时 | 5.77 | 831.8 | 4799.486
1.1.2 | 材料费 |  |  |  | 31183.204
| 锯材 | m3 | 1874.0778 | 3.5 | 6559.2723
| 组合钢模板 | ㎏ | 6 | 156.5 | 939
| 型钢 | ㎏ | 5.5 | 293.4 | 1613.7
| 卡扣件 | ㎏ | 6.5 | 236.1 | 1534.65
| 铁件 | ㎏ | 8 | 120 | 960
| 混凝土 | m3 | 183.2994 | 103 | 18879.8371
| 水 | m3 | 3.88 | 100 | 388
| 其他材料费 | % | 30874.4594 | 1 | 308.7446
1.1.3 | 机械费 |  |  |  | 816.233
| 混凝土搅拌机0.4立方米 | 台时 | 28.1297 | 18.54 | 521.5243
| 振捣器（插入式1.1KW) | 台时 | 2.2014 | 37.2 | 81.8906
| 胶轮架子车 | 台时 | 0.80266 | 132.5 | 106.3529
| 其他机械费 | % | 709.7678 | 15 | 106.4652
1.1.4 | 混凝土水平运输 | m3 | 5.0269 | 103 | 517.7721
1.1.5 | 混凝土垂直运输 | m3 | 5.8975 | 103 | 607.4386
1.2 | 其他直接费 |  | 53645.4237 | 4.8% | 2574.9803
1.3 | 现场经费 |  | 53645.4237 | 0% | 0
2 | 间接费 |  | 56220.404 | 7% | 3935.4283
3 | 企业利润 |  | 60155.8323 | 7% | 4210.9083
4 | 材差 |  |  |  | 4873.5202
| 水泥 | t | 116.4151 | 35.0358 | 4078.6931
| 砂子 | m3 | 4.6599 | 54.4067 | 253.5279
| 碎石 | m3 | 6.2457 | 86.6671 | 541.2992
| 木材 | m3 | 0 | 3.5 | 0
| 汽油 | ㎏ | 4.745 |  | 0
| 柴油 | ㎏ | 3.51 |  | 0
5 | 税金 |  | 69240.2607 | 9% | 6231.6235
6 | 合计 |  |  |  | 75471.8842
| 定额扩大 |  | 75471.8842 | 3% | 2264.1565
| 总计 |  |  |  | 77736.0407
单 价 表
项目 灌注混凝土柱
定额编号： | 6095 |  | 工程 | 单位： | 100m3
工作内容：
编号 | 名称及规格 | 单位 | 单价 （元） | 数量 | 合价 （元）
1 | 直接工程费 |  |  |  | 34339.8469
1.1 | 直接费 |  |  |  | 32767.0295
1.1.1 | 人工费 |  |  |  | 6464.079
| 技工 | 工时 | 8.1 | 385.8 | 3124.98
| 普工 | 工时 | 5.77 | 578.7 | 3339.099
1.1.2 | 材料费 |  |  |  | 23861.0029
| 混凝土 | m3 | 183.2994 | 127 | 23279.0224
| 水 | m3 | 3.88 | 30 | 116.4
| 其他材料费 | % | 23279.0224 | 2 | 465.5804
1.1.3 | 机械使用费 |  |  |  | 1720.9388
| 卷扬机5吨 | 台时 | 22.3447 | 37 | 826.7522
| 载重汽车5吨 | 台时 | 49.2103 | 2.4 | 118.1047
| 砼搅拌机0.4立方米 | 台时 | 28.1297 | 22.8 | 641.3567
| 胶轮车 | 台时 | 0.80266 | 105.4 | 84.6007
| 其他机械费 | % | 1670.8144 | 3 | 50.1244
1.1.4 | 混凝土运输 | m3 | 10.9244 | 66 | 721.0088
1.2 | 其他直接费 |  | 32767.0295 | 4.8% | 1572.8174
1.3 | 现场经费 |  | 32767.0295 | 0% | 0
2 | 间接费 |  | 34339.8469 | 7% | 2403.7893
3 | 企业利润 |  | 36743.6362 | 7% | 2572.0545
4 | 材差 |  |  |  | 6091.0913
| 水泥 | t | 116.4151 | 43.1994 | 5029.0682
| 砂子 | m3 | 4.6599 | 67.0839 | 312.6023
| 碎石 | m3 | 6.2457 | 106.8614 | 667.4272
| 木材 | m3 | 0 |  | 0
| 汽油 | ㎏ | 4.745 | 17.28 | 81.9936
| 柴油 | ㎏ | 3.51 |  | 0
5 | 税金 |  | 45406.7821 | 9% | 4086.6104
6 | 合计 |  |  |  | 49493.3924
| 定额扩大 |  | 49493.3924 | 3% | 1484.8018
| 总计 |  |  |  | 50978.1942
单 价 表
项目 填腹混凝土
定额编号： | 4082 |  |  | 单位： | 100m3
工作内容：
编号 | 名称及规格 | 单位 | 单价（元） | 数量 | 合价（元）
1 | 直接工程费 |  |  |  | 24886.8688
1.1 | 直接费 |  |  |  | 23747.0123
1.1.1 | 人工费 |  |  |  | 4075.684
| 技工 | 工时 | 8.1 | 287.9 | 2331.99
| 普工 | 工时 | 5.77 | 302.2 | 1743.694
1.1.2 | 材料费 |  |  |  | 17850.7277
| 混凝土 | m3 | 171.6924 | 103 | 17684.3181
| 水 | m3 | 3.88 | 20 | 77.6
| 其他材料费 | % | 17761.9181 | 0.5 | 88.8096
1.1.3 | 机械费 |  |  |  | 695.3898
| 胶轮车 | 台时 | 0.80266 | 83 | 66.6211
| 混凝土搅拌机0.4立方米 | 台时 | 28.1297 | 18.54 | 521.5243
| 振捣器（插入式1.1KW) | 台时 | 2.2014 | 20 | 44.0272
| 其他机械费 | % | 632.1725 | 10 | 63.2173
1.1.4 | 混凝土水平运输 | m3 | 5.0269 | 103 | 517.7721
1.1.5 | 混凝土垂直运输 | m3 | 5.8975 | 103 | 607.4386
1.2 | 其他直接费 |  | 23747.0123 | 4.8% | 1139.8566
1.3 | 现场经费 |  | 23747.0123 | 0% | 0
2 | 间接费 |  | 24886.8688 | 7% | 1742.0808
3 | 企业利润 |  | 26628.9497 | 7% | 1864.0265
4 | 材差 |  |  |  | 4602.791
| 水泥 | t | 116.4151 | 31.6413 | 3683.5256
| 砂子 | m3 | 4.6599 | 49.6934 | 231.5646
| 碎石 | m3 | 6.2457 | 86.6671 | 541.2992
| 木材 | m3 | 0 |  | 0
| 汽油 | ㎏ | 4.745 |  | 0
| 柴油 | ㎏ | 3.51 | 41.7098 | 146.4016
5 | 税金 |  | 33095.7672 | 9% | 2978.619
6 | 合计 |  |  |  | 36074.3862
| 定额扩大 |  | 36074.3862 | 3% | 1082.2316
| 总计 |  |  |  | 37156.6178
单 价 表
项目 隧洞边墙衬砌
定额编号： | 4016 |  |  | 单位： | 100m3
工作内容：
编号 | 名称及规格 | 单位 | 单价（元） | 数量 | 合价（元）
1 | 直接工程费 |  |  |  | 49520.7141
1.1 | 直接费 |  |  |  | 47252.5898
1.1.1 | 人工费 |  |  |  | 17382.993
| 技工 | 工时 | 8.1 | 1660.3 | 13448.43
| 普工 | 工时 | 5.77 | 681.9 | 3934.563
1.1.2 | 材料费 |  |  |  | 25135.8273
| 锯材 | m3 | 1874.0778 | 0.66 | 1236.8913
| 组合钢模板 | ㎏ | 6 | 334.17 | 2005.02
| 型钢 | ㎏ | 5.5 | 225.97 | 1242.835
| 卡扣件 | ㎏ | 6.5 | 175.66 | 1141.79
| 铁件 | ㎏ | 8 | 0 | 0
| 预埋铁件 | ㎏ | 7.4 | 0 | 0
| 电焊条 | ㎏ | 7.5 | 0 | 0
| 混凝土 | m3 | 183.2994 | 103 | 18879.8371
| 水 | m3 | 3.88 | 130 | 504.4
| 其他材料费 | % | 25010.7734 | 0.5 | 125.0539
1.1.3 | 机械费 |  |  |  | 3608.5587
| 载重汽车（5吨） | 台时 | 49.2103 | 1.42 | 69.8786
| 汽车起重机（5吨） | 台时 | 62.129 | 0 | 0
| 塔式起重机（10吨） | 台时 | 113.9611 | 0 | 0
| 风水抢 | 台时 | 43.4472 | 50.8 | 2207.1202
| 混凝土搅拌机0.4立方米 | 台时 | 28.1297 | 18.54 | 521.5243
| 振捣器（插入式1.1KW) | 台时 | 2.2014 | 49.97 | 110.002
| 胶轮架子车 | 台时 | 0.80266 | 122.85 | 98.6072
| 其他机械费 | % | 3007.1323 | 20 | 601.4265
1.1.4 | 混凝土水平运输 | m3 | 5.0269 | 103 | 517.7721
1.1.5 | 混凝土垂直运输 | m3 | 5.8975 | 103 | 607.4386
1.2 | 其他直接费 |  | 47252.5898 | 4.8% | 2268.1243
1.3 | 现场经费 |  | 47252.5898 | 0% | 0
2 | 间接费 |  | 49520.7141 | 7% | 3466.45
3 | 企业利润 |  | 52987.164 | 7% | 3709.1015
4 | 材差 |  |  |  | 5068.4347
| 水泥 | t | 116.4151 | 35.0358 | 4078.6931
| 砂子 | m3 | 4.6599 | 54.4067 | 253.5279
| 碎石 | m3 | 6.2457 | 86.6671 | 541.2992
| 木材 | m3 | 0 | 0.66 | 0
| 汽油 | ㎏ | 4.745 | 10.224 | 48.5129
| 柴油 | ㎏ | 3.51 | 41.7098 | 146.4016
5 | 税金 |  | 61764.7002 | 9% | 5558.823
6 | 小计 |  |  |  | 67323.5232
| 定额扩大 |  | 67323.5232 | 3% | 2019.7057
| 合计 |  |  |  | 69343.2289
单 价 表
项目 隧洞顶拱衬砌
定额编号： | 4008 |  |  | 单位： | 100m3
工作内容：
编号 | 名称及规格 | 单位 | 单价（元） | 数量 | 合价（元）
1 | 直接工程费 |  |  |  | 67534.5969
1.1 | 直接费 |  |  |  | 64441.4092
1.1.1 | 人工费 |  |  |  | 24481.833
| 技工 | 工时 | 8.1 | 2536.7 | 20547.27
| 普工 | 工时 | 5.77 | 681.9 | 3934.563
1.1.2 | 材料费 |  |  |  | 35633.1187
| 锯材 | m3 | 1874.0778 | 0.97 | 1817.8555
| 组合钢模板 | ㎏ | 6 | 348.2 | 2089.2
| 型钢 | ㎏ | 5.5 | 159.47 | 877.085
| 卡扣件 | ㎏ | 6.5 | 137.19 | 891.735
| 铁件 | ㎏ | 8 | 131.7 | 1053.6
| 预埋铁件 | ㎏ | 7.4 | 1257.98 | 9309.052
| 电焊条 | ㎏ | 7.5 | 4.41 | 33.075
| 混凝土 | m3 | 183.2994 | 103 | 18879.8371
| 水 | m3 | 3.88 | 130 | 504.4
| 其他材料费 | % | 35455.8395 | 0.5 | 177.2792
1.1.3 | 机械费 |  |  |  | 3201.2468
| 载重汽车（5吨） | 台时 | 49.2103 | 1.38 | 67.9102
| 汽车起重机（5吨） | 台时 | 62.129 | 0 | 0
| 电焊机25KVA | 台时 | 15.5822 | 6.6 | 102.8427
| 风水抢 | 台时 | 43.4472 | 50.8 | 2207.1202
| 混凝土搅拌机0.4立方米 | 台时 | 28.1297 | 18.54 | 521.5243
| 振捣器（插入式1.1KW) | 台时 | 2.2014 | 49.97 | 110.002
| 胶轮架子车 | 台时 | 0.80266 | 122.85 | 98.6072
| 其他机械费 | % | 3108.0066 | 3 | 93.2402
1.1.4 | 混凝土水平运输 | m3 | 5.0269 | 103 | 517.7721
1.1.5 | 混凝土垂直运输 | m3 | 5.8975 | 103 | 607.4386
1.2 | 其他直接费 |  | 64441.4092 | 4.8% | 3093.1876
1.3 | 现场经费 |  | 64441.4092 | 0% | 0
2 | 间接费 |  | 67534.5969 | 7% | 4727.4218
3 | 企业利润 |  | 72262.0187 | 7% | 5058.3413
4 | 材差 |  |  |  | 5067.0681
| 水泥 | t | 116.4151 | 35.0358 | 4078.6931
| 砂子 | m3 | 4.6599 | 54.4067 | 253.5279
| 碎石 | m3 | 6.2457 | 86.6671 | 541.2992
| 木材 | m3 | 0 | 0.97 | 0
| 汽油 | ㎏ | 4.745 | 9.936 | 47.1463
| 柴油 | ㎏ | 3.51 | 41.7098 | 146.4016
5 | 税金 |  | 82387.4281 | 9% | 7414.8685
6 | 小计 |  |  |  | 89802.2966
| 定额扩大 |  | 89802.2966 | 3% | 2694.0689
| 合计 |  |  |  | 92496.3655
单 价 表
项目 隧洞底板衬砌
定额编号： | 4025 |  |  | 单位： | 100m3
工作内容：
编号 | 名称及规格 | 单位 | 单价（元） | 数量 | 合价（元）
1 | 直接工程费 |  |  |  | 40214.5894
1.1 | 直接费 |  |  |  | 38372.6998
1.1.1 | 人工费 |  |  |  | 10112.029
| 技工 | 工时 | 8.1 | 786.3 | 6369.03
| 普工 | 工时 | 5.77 | 648.7 | 3742.999
1.1.2 | 材料费 |  |  |  | 24102.4009
| 锯材 | m3 | 1874.0778 | 0.93 | 1742.8924
| 组合钢模板 | ㎏ | 6 | 168.29 | 1009.74
| 型钢 | ㎏ | 5.5 | 0 | 0
| 卡扣件 | ㎏ | 6.5 | 72.22 | 469.43
| 铁件 | ㎏ | 8 | 74.74 | 597.92
| 预埋铁件 | ㎏ | 7.4 | 128.31 | 949.494
| 电焊条 | ㎏ | 7.5 | 0.45 | 3.375
| 混凝土 | m3 | 183.2994 | 103 | 18879.8371
| 水 | m3 | 3.88 | 85 | 329.8
| 其他材料费 | % | 23982.4884 | 0.5 | 119.9124
1.1.3 | 机械费 |  |  |  | 3033.0592
| 载重汽车（5吨） | 台时 | 49.2103 | 0.5 | 24.6052
| 汽车起重机（5吨） | 台时 | 62.129 | 0 | 0
| 电焊机25KVA | 台时 | 15.5822 | 0.68 | 10.5959
| 风水抢 | 台时 | 43.4472 | 50.8 | 2207.1202
| 混凝土搅拌机0.4立方米 | 台时 | 28.1297 | 18.54 | 521.5243
| 振捣器（插入式1.1KW) | 台时 | 2.2014 | 40.05 | 88.1645
| 胶轮架子车 | 台时 | 0.80266 | 115.5 | 92.7076
| 其他机械费 | % | 2944.7176 | 3 | 88.3415
1.1.4 | 混凝土水平运输 | m3 | 5.0269 | 103 | 517.7721
1.1.5 | 混凝土垂直运输 | m3 | 5.8975 | 103 | 607.4386
1.2 | 其他直接费 |  | 38372.6998 | 4.8% | 1841.8896
1.3 | 现场经费 |  | 38372.6998 | 0% | 0
2 | 间接费 |  | 40214.5894 | 7% | 2815.0213
3 | 企业利润 |  | 43029.6106 | 7% | 3012.0727
4 | 材差 |  |  |  | 5037.0038
| 水泥 | t | 116.4151 | 35.0358 | 4078.6931
| 砂子 | m3 | 4.6599 | 54.4067 | 253.5279
| 碎石 | m3 | 6.2457 | 86.6671 | 541.2992
| 木材 | m3 | 0 | 0.93 | 0
| 汽油 | ㎏ | 4.745 | 3.6 | 17.082
| 柴油 | ㎏ | 3.51 | 41.7098 | 146.4016
5 | 税金 |  | 51078.6872 | 9% | 4597.0818
6 | 小计 |  |  |  | 55675.769
| 定额扩大 |  | 55675.769 | 3% | 1670.2731
| 合计 |  |  |  | 57346.0421
单 价 表
项目 隧洞超挖回填
定额编号： | 4027 |  |  | 单位： | 100m3
工作内容：
编号 | 名称及规格 | 单位 | 单价（元） | 数量 | 合价（元）
1 | 直接工程费 |  |  |  | 31716.5552
1.1 | 直接费 |  |  |  | 30263.8885
1.1.1 | 人工费 |  |  |  | 8776.227
| 技工 | 工时 | 8.1 | 684.5 | 5544.45
| 普工 | 工时 | 5.77 | 560.1 | 3231.777
1.1.2 | 材料费 |  |  |  | 19601.7368
| 锯材 | m3 | 1874.0778 | 0.24 | 449.7787
| 组合钢模板 | ㎏ | 6 |  | 0
| 型钢 | ㎏ | 5.5 |  | 0
| 卡扣件 | ㎏ | 6.5 |  | 0
| 电焊条 | ㎏ | 7.5 |  | 0
| 混凝土 | m3 | 183.2994 | 103 | 18879.8371
| 水 | m3 | 3.88 | 45 | 174.6
| 其他材料费 | % | 19504.2157 | 0.5 | 97.5211
1.1.3 | 机械费 |  |  |  | 760.714
| 载重汽车5吨 | 台时 | 49.2103 | 0.04 | 1.9684
| 电焊机25KVA | 台时 | 15.5822 | 0 | 0
| 混凝土搅拌机0.4立方米 | 台时 | 28.1297 | 18.54 | 521.5243
| 振捣器（插入式1.1KW) | 台时 | 2.2014 | 40.05 | 88.1645
| 胶轮架子车 | 台时 | 0.80266 | 115.5 | 92.7076
| 其他机械费 | % | 704.3648 | 8 | 56.3492
1.1.4 | 混凝土水平运输 | m3 | 5.0269 | 103 | 517.7721
1.1.5 | 混凝土垂直运输 | m3 | 5.8975 | 103 | 607.4386
1.2 | 其他直接费 |  | 30263.8885 | 4.8% | 1452.6666
1.3 | 现场经费 |  | 30263.8885 | 0% | 0
2 | 间接费 |  | 31716.5552 | 7% | 2220.1589
3 | 企业利润 |  | 33936.714 | 7% | 2375.57
4 | 材差 |  |  |  | 4873.7157
| 水泥 | t | 116.4151 | 35.0358 | 4078.6931
| 砂子 | m3 | 4.6599 | 54.4067 | 253.5279
| 碎石 | m3 | 6.2457 | 86.6671 | 541.2992
| 木材 | m3 | 0 | 0.24 | 0
| 汽油 | ㎏ | 4.745 | 0.0412 | 0.19549
| 柴油 | ㎏ | 3.51 |  | 0
5 | 税金 |  | 41185.9997 | 9% | 3706.74
6 | 合计 |  |  |  | 44892.7397
| 定额扩大 |  | 44892.7397 | 3% | 1346.7822
| 总计 |  |  |  | 46239.5219
单 价 表
项目 隧洞回填灌浆
定额编号： | 6047 |  |  | 单位： | 100m2
工作内容：
编号 | 名称及规格 | 单位 | 单价（元） | 数量 | 合价（元）
1 | 直接工程费 |  |  |  | 6346.9742
1.1 | 直接费 |  |  |  | 6056.2731
1.1.1 | 人工费 |  |  |  | 1225.1
| 技工 | 工时 | 8.1 | 79.3 | 642.33
| 普工 | 工时 | 5.77 | 101 | 582.77
1.1.2 | 材料费 |  |  |  | 2513.706
| 砂子 | m3 | 70 | 1.5 | 105
| 水泥 | t | 255 | 2.2 | 561
| 水 | m3 | 3.88 | 40 | 155.2
| 灌浆管 | m | 120 | 14 | 1680
| 其他材料费 | % | 2501.2 | 0.5 | 12.506
1.1.3 | 机械费 |  |  |  | 2317.4671
| 载重汽车5吨 | 台时 | 49.2103 | 0.6 | 29.5262
| 灌浆泵 中压泥浆 | 台时 | 39.874 | 35 | 1395.5897
| 灰浆搅拌机 | 台时 | 19.9948 | 35 | 699.8178
| 胶轮架子车 | 台时 | 0.80266 | 26 | 20.8693
| 其他机械费 | % | 2145.8029 | 8 | 171.6642
1.1.4 | 混凝土水平运输 | m3 | 0 | 103 | 0
1.1.5 | 混凝土垂直运输 | m3 | 0 | 103 | 0
1.2 | 其他直接费 |  | 6056.2731 | 4.8% | 290.7011
1.3 | 现场经费 |  | 6056.2731 | 0% | 0
2 | 间接费 |  | 6346.9742 | 9.25% | 587.0951
3 | 企业利润 |  | 6934.0693 | 7% | 485.3849
4 | 材差 |  |  |  | 283.6015
| 水泥 | t | 116.4151 | 2.2 | 256.1133
| 砂子 | m3 | 4.6599 | 1.5 | 6.9898
| 汽油 | ㎏ | 4.745 | 4.32 | 20.4984
| 柴油 | ㎏ | 3.51 |  | 0
5 | 税金 |  | 7703.0557 | 9% | 693.275
6 | 合计 |  |  |  | 8396.3307
| 定额扩大 |  | 8396.3307 | 3% | 251.8899
| 总计 |  |  |  | 8648.2207
单 价 表
项目 隧洞固结灌浆
定额编号： | 6042 |  |  | 单位： | 100m
工作内容：
编号 | 名称及规格 | 单位 | 单价（元） | 数量 | 合价（元）
1 | 直接工程费 |  |  |  | 10862.5718
1.1 | 直接费 |  |  |  | 10365.0494
1.1.1 | 人工费 |  |  |  | 2618.06
| 技工 | 工时 | 8.1 | 172.2 | 1394.82
| 普工 | 工时 | 5.77 | 212 | 1223.24
1.1.2 | 材料费 |  |  |  | 3400.3464
| 水泥 | t | 255 | 5.2 | 1326
| 水 | m3 | 3.88 | 427 | 1656.76
| 其他材料费 | % | 2982.76 | 14 | 417.5864
1.1.3 | 机械费 |  |  |  | 4346.643
| 灌浆泵 中压泥浆 | 台时 | 41.9368 | 66 | 2767.8305
| 灰浆搅拌机 | 台时 | 19.9948 | 66 | 1319.6564
| 胶轮架子车 | 台时 | 0.80266 | 65 | 52.1731
| 其他机械费 | % | 4139.66 | 5 | 206.983
1.2 | 其他直接费 |  | 10365.0494 | 4.8% | 497.5224
1.3 | 现场经费 |  | 10365.0494 | 0% | 0
2 | 间接费 |  | 10862.5718 | 9.25% | 1004.7879
3 | 企业利润 |  | 11867.3597 | 7% | 830.7152
4 | 材差 |  |  |  | 605.3588
| 水泥 | t | 116.4151 | 5.2 | 605.3588
| 柴油 | m3 | 3.51 |  | 0
5 | 税金 |  | 13303.4337 | 9% | 1197.309
6 | 小计 |  |  |  | 14500.7427
| 定额扩大 |  | 14500.7427 | 3% | 435.0223
| 合计 |  |  |  | 14935.765
单 价 表
项目 预制混凝土U型衬砌板
定额编号： | 4142 |  |  | 单位： | 100m3
工作内容：
编号 | 名称及规格 | 单位 | 单价（元） | 数量 | 合价（元）
1 | 直接工程费 |  |  |  | 44411.9884
1.1 | 直接费 |  |  |  | 42377.8515
1.1.1 | 人工费 |  |  |  | 20800.111
| 技工 | 工时 | 8.1 | 1938.7 | 15703.47
| 普工 | 工时 | 5.77 | 883.3 | 5096.641
1.1.2 | 材料费 |  |  |  | 20744.9008
| 专用钢模板 | ㎏ | 12 | 153.08 | 1836.96
| 铁件 | ㎏ | 8 | 32.34 | 258.72
| 混凝土 | m3 | 171.6924 | 102 | 17512.6257
| 水 | m3 | 3.88 | 240 | 931.2
| 其他材料费 | % | 20539.5057 | 1 | 205.3951
1.1.3 | 机械费 |  |  |  | 832.8398
| 载重汽车（5吨） | 台时 | 49.2103 | 1.84 | 90.547
| 混凝土搅拌机0.4立方米 | 台时 | 28.1297 | 18.36 | 516.4609
| 振捣器（插入式1.1KW) | 台时 | 2.2014 | 44 | 96.8598
| 胶轮架子车 | 台时 | 0.80266 | 92.8 | 74.4872
| 其他机械费 | % | 778.3549 | 7 | 54.4848
1.2 | 其他直接费 |  | 42377.8515 | 4.8% | 2034.1369
1.3 | 现场经费 |  | 42377.8515 | 0% | 0
2 | 间接费 |  | 44411.9884 | 7% | 3108.8392
3 | 企业利润 |  | 47520.8276 | 7% | 3326.4579
4 | 材差 |  |  |  | 4475.9853
| 水泥 | t | 116.4151 | 31.3341 | 3647.7633
| 砂子 | m3 | 4.6599 | 49.2109 | 229.3164
| 碎石 | m3 | 6.2457 | 85.8257 | 536.0439
| 木材 | m3 | 0 |  | 0
| 汽油 | ㎏ | 4.745 | 13.248 | 62.8618
| 柴油 | ㎏ | 3.51 |  | 0
5 | 税金 |  | 55323.2708 | 9% | 4979.0944
6 | 合计 |  |  |  | 60302.3652
| 定额扩大 |  | 60302.3652 | 3% | 1809.071
| 总计 |  |  |  | 62111.4361
单 价 表
项目 预制混凝土衬砌板
定额编号： | 4138 |  |  | 单位： | 100m3
工作内容：
编号 | 名称及规格 | 单位 | 单价（元） | 数量 | 合价（元）
1 | 直接工程费 |  |  |  | 36505.1572
1.1 | 直接费 |  |  |  | 34833.1653
1.1.1 | 人工费 |  |  |  | 13755.267
| 技工 | 工时 | 8.1 | 1282.1 | 10385.01
| 普工 | 工时 | 5.77 | 584.1 | 3370.257
1.1.2 | 材料费 |  |  |  | 20237.8404
| 专用钢模板 | ㎏ | 12 | 116.41 | 1396.92
| 铁件 | ㎏ | 8 | 24.59 | 196.72
| 混凝土 | m3 | 171.6924 | 102 | 17512.6257
| 水 | m3 | 3.88 | 240 | 931.2
| 其他材料费 | % | 20037.4657 | 1 | 200.3747
1.1.3 | 机械费 |  |  |  | 840.0579
| 载重汽车（5吨） | 台时 | 49.2103 | 1.6 | 78.7365
| 混凝土搅拌机0.4立方米 | 台时 | 28.1297 | 18.36 | 516.4609
| 振捣器（平板式2.2KW) | 台时 | 3.242 | 35.6 | 115.4163
| 胶轮架子车 | 台时 | 0.80266 | 92.8 | 74.4872
| 其他机械费 | % | 785.1009 | 7 | 54.9571
1.2 | 其他直接费 |  | 34833.1653 | 4.8% | 1671.9919
1.3 | 现场经费 |  | 34833.1653 | 0% | 0
2 | 间接费 |  | 36505.1572 | 7% | 2555.361
3 | 企业利润 |  | 39060.5182 | 7% | 2734.2363
4 | 材差 |  |  |  | 4467.7859
| 水泥 | t | 116.4151 | 31.3341 | 3647.7633
| 砂子 | m3 | 4.6599 | 49.2109 | 229.3164
| 碎石 | m3 | 6.2457 | 85.8257 | 536.0439
| 木材 | m3 | 0 |  | 0
| 汽油 | ㎏ | 4.745 | 11.52 | 54.6624
| 柴油 | ㎏ | 3.51 |  | 0
5 | 税金 |  | 46262.5405 | 9% | 4163.6286
6 | 合计 |  |  |  | 50426.1691
| 定额扩大 |  | 50426.1691 | 3% | 1512.7851
| 总计 |  |  |  | 51938.9542
单 价 表
项目 预制混凝土小型构件
定额编号： | 4182 |  |  | 单位： | 100m3
工作内容：
编号 | 名称及规格 | 单位 | 单价（元） | 数量 | 合价（元）
1 | 直接工程费 |  |  |  | 44712.8634
1.1 | 直接费 |  |  |  | 42664.946
1.1.1 | 人工费 |  |  |  | 18598.395
| 技工 | 工时 | 8.1 | 1739.4 | 14089.14
| 普工 | 工时 | 5.77 | 781.5 | 4509.255
1.1.2 | 材料费 |  |  |  | 23379.8097
| 锯材 | m3 | 1874.0778 | 0.9 | 1686.67
| 组合钢模板 | ㎏ | 6 | 316.07 | 1896.42
| 型钢 | ㎏ | 5.5 | 0 | 0
| 卡扣件 | ㎏ | 6.5 | 100.6 | 653.9
| 铁件 | ㎏ | 8 | 71.36 | 570.88
| 地膜砂浆 | m3 | 244.5965 | 1 | 244.5965
| 混凝土 | m3 | 171.6924 | 102 | 17512.6257
| 水 | m3 | 3.88 | 180 | 698.4
| 其他材料费 | % | 23263.4923 | 0.5 | 116.3175
1.1.3 | 机械费 |  |  |  | 686.7413
| 载重汽车（5吨） | 台时 | 49.2103 | 0 | 0
| 塔式起重机(10吨) | 台时 | 113.9611 | 0 | 0
| 混凝土搅拌机0.4立方米 | 台时 | 28.1297 | 18.36 | 516.4609
| 振捣器（插入式1.1KW) | 台时 | 2.2014 | 44 | 96.8598
| 胶轮架子车 | 台时 | 0.80266 | 83 | 66.6211
| 其他机械费 | % | 679.9418 | 1 | 6.7994
1.2 | 其他直接费 |  | 42664.946 | 4.8% | 2047.9174
1.3 | 现场经费 |  | 42664.946 | 0% | 0
2 | 间接费 |  | 44712.8634 | 7% | 3129.9004
3 | 企业利润 |  | 47842.7638 | 7% | 33.4899
4 | 材差 |  |  |  | 4413.1235
| 水泥 | t | 116.4151 | 31.3341 | 3647.7633
| 砂子 | m3 | 4.6599 | 49.2109 | 229.3164
| 碎石 | m3 | 6.2457 | 85.8257 | 536.0439
| 木材 | m3 | 0 | 0.9 | 0
| 汽油 | ㎏ | 4.745 | 0 | 0
| 柴油 | ㎏ | 3.51 |  | 0
5 | 税金 |  | 52289.3773 | 9% | 4706.044
6 | 合计 |  |  |  | 56995.4213
| 定额扩大 |  | 56995.4213 | 3% | 1709.8626
| 总计 |  |  |  | 58705.2839
单 价 表
项目 预制混凝土T型梁
定额编号： | 4147 |  |  | 单位： | 100m3
工作内容：
编号 | 名称及规格 | 单位 | 单价（元） | 数量 | 合价（元）
1 | 直接工程费 |  |  |  | 82095.6478
1.1 | 直接费 |  |  |  | 78335.5418
1.1.1 | 人工费 |  |  |  | 19340.559
| 技工 | 工时 | 8.1 | 1808.8 | 14651.28
| 普工 | 工时 | 5.77 | 812.7 | 4689.279
1.1.2 | 材料费 |  |  |  | 54831.6485
| 锯材 | m3 | 1874.0778 | 6.69 | 12537.5805
| 脱模剂 | ㎏ | 2 | 62 | 124
| 铁钉 | ㎏ | 8.5 | 40 | 340
| 铁件 | ㎏ | 8 | 2670 | 21360
| 混凝土 | m3 | 183.2994 | 102 | 18696.5377
| 水 | m3 | 3.88 | 180 | 698.4
| 其他材料费 | % | 53756.5182 | 2 | 1075.1304
1.1.3 | 机械费 |  |  |  | 3049.0479
| 载重汽车（5吨） | 台时 | 49.2103 | 15.01 | 738.6467
| 塔式起重机(5吨) | 台时 | 73.4112 | 17.7 | 1299.3786
| 混凝土搅拌机0.4立方米 | 台时 | 28.1297 | 18.36 | 516.4609
| 振捣器（插入式1.1KW) | 台时 | 2.2014 | 44 | 96.8598
| 其他机械费 | % | 2651.346 | 15 | 397.7019
1.1.4 | 混凝土水平运输 | m3 | 5.0269 | 102 | 512.7452
1.1.5 | 混凝土垂直运输 | m3 | 5.8975 | 102 | 601.5411
1.2 | 其他直接费 |  | 78335.5418 | 4.8% | 3760.106
1.3 | 现场经费 |  | 78335.5418 | 0% | 0
2 | 间接费 |  | 82095.6478 | 7% | 5746.6953
3 | 企业利润 |  | 87842.3432 | 7% | 6148.964
4 | 材差 |  |  |  | 5483.9863
| 水泥 | t | 116.4151 | 34.6956 | 4039.0942
| 砂子 | m3 | 4.6599 | 53.8784 | 251.0664
| 碎石 | m3 | 6.2457 | 85.8257 | 536.0439
| 木材 | m3 | 0 | 6.69 | 0
| 汽油 | ㎏ | 4.745 | 108.072 | 512.8016
| 柴油 | ㎏ | 3.51 | 41.3049 | 144.9802
5 | 税金 |  | 99475.2935 | 9% | 8952.7764
6 | 合计 |  |  |  | 108428.0699
| 定额扩大 |  | 108428.0699 | 3% | 3252.8421
| 总计 |  |  |  | 111680.912
单 价 表
项目 预制混凝土矩形梁
定额编号： | 4144 |  |  | 单位： | 100m3
工作内容：
编号 | 名称及规格 | 单位 | 单价（元） | 数量 | 合价（元）
1 | 直接工程费 |  |  |  | 53619.3646
1.1 | 直接费 |  |  |  | 51163.5159
1.1.1 | 人工费 |  |  |  | 17388.592
| 技工 | 工时 | 8.1 | 1626.3 | 13173.03
| 普工 | 工时 | 5.77 | 730.6 | 4215.562
1.1.2 | 材料费 |  |  |  | 29611.5896
| 锯材 | m3 | 1874.0778 | 3.76 | 7046.5325
| 脱模剂 | ㎏ | 2 | 90 | 180
| 铁钉 | ㎏ | 8.5 | 51 | 433.5
| 铁件 | ㎏ | 8 | 247 | 1976
| 混凝土 | m3 | 183.2994 | 102 | 18696.5377
| 水 | m3 | 3.88 | 180 | 698.4
| 其他材料费 | % | 29030.9702 | 2 | 580.6194
1.1.3 | 机械费 |  |  |  | 3049.0479
| 载重汽车（5吨） | 台时 | 49.2103 | 15.01 | 738.6467
| 塔式起重机(5吨) | 台时 | 73.4112 | 17.7 | 1299.3786
| 混凝土搅拌机0.4立方米 | 台时 | 28.1297 | 18.36 | 516.4609
| 振捣器（插入式1.1KW) | 台时 | 2.2014 | 44 | 96.8598
| 其他机械费 | % | 2651.346 | 15 | 397.7019
1.1.4 | 混凝土水平运输 | m3 | 5.0269 | 102 | 512.7452
1.1.5 | 混凝土垂直运输 | m3 | 5.8975 | 102 | 601.5411
1.2 | 其他直接费 |  | 51163.5159 | 4.8% | 2455.8488
1.3 | 现场经费 |  | 51163.5159 | 0% | 0
2 | 间接费 |  | 53619.3646 | 7% | 3753.3555
3 | 企业利润 |  | 57372.7202 | 7% | 4016.0904
4 | 材差 |  |  |  | 5483.9863
| 水泥 | t | 116.4151 | 34.6956 | 4039.0942
| 砂子 | m3 | 4.6599 | 53.8784 | 251.0664
| 碎石 | m3 | 6.2457 | 85.8257 | 536.0439
| 木材 | m3 | 0 | 3.76 | 0
| 汽油 | ㎏ | 4.745 | 108.072 | 512.8016
| 柴油 | ㎏ | 3.51 | 41.3049 | 144.9802
5 | 税金 |  | 66872.7969 | 9% | 6018.5517
6 | 合计 |  |  |  | 72891.3486
| 定额扩大 |  | 72891.3486 | 3% | 2186.7405
| 总计 |  |  |  | 75078.0891
单 价 表
项目 预制混凝土板
定额编号： | 4163 |  |  | 单位： | 100m3
工作内容：
编号 | 名称及规格 | 单位 | 单价（元） | 数量 | 合价（元）
1 | 直接工程费 |  |  |  | 46016.6806
1.1 | 直接费 |  |  |  | 43909.0464
1.1.1 | 人工费 |  |  |  | 16572.418
| 技工 | 工时 | 8.1 | 1549.9 | 12554.19
| 普工 | 工时 | 5.77 | 696.4 | 4018.228
1.1.2 | 材料费 |  |  |  | 23937.8501
| 锯材 | m3 | 1874.0778 | 2.76 | 5172.4547
| 脱模剂 | ㎏ | 2 | 0 | 0
| 铁钉 | ㎏ | 8.5 | 10 | 85
| 铁件 | ㎏ | 8 | 0 | 0
| 混凝土 | m3 | 171.6924 | 102 | 17512.6257
| 水 | m3 | 3.88 | 180 | 698.4
| 其他材料费 | % | 23468.4804 | 2 | 469.3696
1.1.3 | 机械费 |  |  |  | 2284.492
| 载重汽车（5吨） | 台时 | 49.2103 | 1.5 | 73.8155
| 塔式起重机(5吨) | 台时 | 73.4112 | 17.7 | 1299.3786
| 混凝土搅拌机0.4立方米 | 台时 | 28.1297 | 18.36 | 516.4609
| 振捣器（插入式1.1KW) | 台时 | 2.2014 | 44 | 96.8598
| 其他机械费 | % | 1986.5148 | 15 | 297.9772
1.1.4 | 混凝土水平运输 | m3 | 5.0269 | 102 | 512.7452
1.1.5 | 混凝土垂直运输 | m3 | 5.8975 | 102 | 601.5411
1.2 | 其他直接费 |  | 43909.0464 | 4.8% | 2107.6342
1.3 | 现场经费 |  | 43909.0464 | 0% | 0
2 | 间接费 |  | 46016.6806 | 7% | 3221.1676
3 | 企业利润 |  | 49237.8483 | 7% | 3446.6494
4 | 材差 |  |  |  | 4609.3497
| 水泥 | t | 116.4151 | 31.3341 | 3647.7633
| 砂子 | m3 | 4.6599 | 49.2109 | 229.3164
| 碎石 | m3 | 6.2457 | 85.8257 | 536.0439
| 木材 | m3 | 0 | 2.76 | 0
| 汽油 | ㎏ | 4.745 | 10.8 | 51.246
| 柴油 | ㎏ | 3.51 | 41.3049 | 144.9802
5 | 税金 |  | 57293.8474 | 9% | 5156.4463
6 | 合计 |  |  |  | 62450.2937
| 定额扩大 |  | 62450.2937 | 3% | 1873.5088
| 总计 |  |  |  | 64323.8025
单 价 表
项目 预制混凝土梁安装
定额编号： | 4183 |  |  | 单位： | 100m3
工作内容：
编号 | 名称及规格 | 单位 | 单价（元） | 数量 | 合价（元）
1 | 直接工程费 |  |  |  | 17192.7229
1.1 | 直接费 |  |  |  | 16405.27
1.1.1 | 人工费 |  |  |  | 5708.88
| 技工 | 工时 | 8.1 | 704.8 | 5708.88
| 普工 | 工时 | 5.77 |  | 0
1.1.2 | 材料费 |  |  |  | 6521.7704
| 锯材 | m3 | 1874.0778 | 0.9 | 1686.67
| 铁垫块 | ㎏ | 8 | 98 | 784
| 铁丝 | ㎏ | 8 | 8 | 64
| 电焊条 | ㎏ | 7.5 | 278 | 2085
| 混凝土 | m3 | 183.2994 | 10.2 | 1869.6538
| 其他材料费 | % | 6489.3238 | 0.5 | 32.4466
1.1.3 | 机械费 |  |  |  | 4123.345
| 电焊机（25KVA) | 台时 | 15.5822 | 178.85 | 2786.8813
| 汽车起重机(16吨) | 台时 | 111.3486 | 11.09 | 1234.8562
| 混凝土搅拌机0.4立方米 | 台时 | 28.1297 | 1.89 | 53.1651
| 胶轮架子车 | 台时 | 0.80266 | 9.49 | 7.6173
| 其他机械费 | % | 4082.5198 | 1 | 40.8252
1.1.4 | 混凝土水平运输 | m3 | 5.0269 | 10.2 | 51.2745
1.2 | 其他直接费 |  | 16405.27 | 4.8% | 787.453
1.3 | 现场经费 |  | 16405.27 | 0% | 0
2 | 间接费 |  | 17192.7229 | 7% | 1203.4906
3 | 企业利润 |  | 18396.2135 | 7% | 1287.7349
4 | 材差 |  |  |  | 914.6979
| 水泥 | t | 116.4151 | 3.4696 | 403.9094
| 砂子 | m3 | 4.6599 | 5.3878 | 25.1066
| 碎石 | m3 | 6.2457 | 8.5826 | 53.6044
| 木材 | m3 | 0 | 0.9 | 0
| 汽油 | ㎏ | 4.745 | 0 | 0
| 柴油 | ㎏ | 3.51 | 123.099 | 432.0775
5 | 税金 |  | 20598.6464 | 9% | 1853.8782
6 | 合计 |  |  |  | 22452.5246
| 定额扩大 |  | 22452.5246 | 3% | 673.5757
| 总计 |  |  |  | 23126.1003
单 价 表
项目 预制混凝土板安装
定额编号： | 4190 |  |  | 单位： | 100m3
工作内容：
编号 | 名称及规格 | 单位 | 单价（元） | 数量 | 合价（元）
1 | 直接工程费 |  |  |  | 11781.2991
1.1 | 直接费 |  |  |  | 11241.6977
1.1.1 | 人工费 |  |  |  | 4654.26
| 技工 | 工时 | 8.1 | 574.6 | 4654.26
| 普工 | 工时 | 5.77 |  | 0
1.1.2 | 材料费 |  |  |  | 4116.6049
| 锯材 | m3 | 1874.0778 | 0.81 | 1518.003
| 铁垫块 | ㎏ | 8 | 0 | 0
| 铁丝 | ㎏ | 8 | 0 | 0
| 电焊条 | ㎏ | 7.5 | 0 | 0
| 混凝土 | m3 | 171.6924 | 13.5 | 2317.8475
| 砂浆 | m3 | 144.5965 | 1.8 | 260.2738
| 其他材料费 | % | 4096.1243 | 0.5 | 20.4806
1.1.3 | 机械费 |  |  |  | 2402.9694
| 电焊机（25KVA) | 台时 | 15.5822 |  | 0
| 汽车起重机(5吨) | 台时 | 62.129 | 37 | 2298.772
| 混凝土搅拌机0.4立方米 | 台时 | 28.1297 | 2.5 | 70.3242
| 胶轮架子车 | 台时 | 0.80266 | 12.56 | 10.0815
| 其他机械费 | % | 2379.1776 | 1 | 23.7918
1.1.4 | 混凝土水平运输 | m3 | 5.0269 | 13.5 | 67.8633
1.2 | 其他直接费 |  | 11241.6977 | 4.8% | 539.6015
1.3 | 现场经费 |  | 11241.6977 | 0% | 0
2 | 间接费 |  | 11781.2991 | 7% | 824.6909
3 | 企业利润 |  | 12605.9901 | 7% | 882.4193
4 | 材差 |  |  |  | 1666.5577
| 水泥 | t | 116.4151 | 4.6193 | 537.7564
| 砂子 | m3 | 4.6599 | 8.4932 | 39.5772
| 碎石 | m3 | 6.2457 | 11.3593 | 70.947
| 木材 | m3 | 0 | 0.81 | 0
| 汽油 | ㎏ | 4.745 | 214.6 | 1018.277
| 柴油 | ㎏ | 3.51 | 0 | 0
5 | 税金 |  | 15154.9671 | 9% | 1363.947
6 | 合计 |  |  |  | 16518.9141
| 定额扩大 |  | 16518.9141 | 3% | 495.5674
| 总计 |  |  |  | 17014.4815
水泥: 单 价 表; 柴油: 单 价 表 | [5 empty] | 单 价 表 | [5 empty] | 单 价 表 | [5 empty] | 单 价 表
水泥: 项目 预制混凝土U型板安装; 柴油: 项目 预制混凝土U型板安装（缝板比0.10） | [5 empty] | 项目 预制混凝土U型板安装（缝板比0.11） | [5 empty] | 项目 预制混凝土U型板安装（缝板比0.17） | [5 empty] | 项目 预制混凝土U型板安装（缝板比0.17）
定额编号： | 3053 |  |  | 单位： | 100m3 |  | 定额编号： | 3052 |  |  | 单位： | 100m3 | 定额编号： | 3053+3052 |  |  | 单位： | 100m3 | 定额编号： | 3053+3054 |  |  | 单位： | 100m3 | 定额编号： | 3053+3054 |  |  | 单位： | 100m3
水泥: 工作内容：; 柴油: 工作内容： | [5 empty] | 工作内容： | [5 empty] | 工作内容： | [5 empty] | 工作内容：
编号 | 名称及规格 | 单位 | 单价（元） | 数量 | 合价（元） |  | 编号 | 名称及规格 | 单位 | 单价（元） | 数量 | 合价（元） | 编号 | 名称及规格 | 单位 | 单价（元） | 数量 | 合价（元） | 编号 | 名称及规格 | 单位 | 单价（元） | 数量 | 合价（元） | 编号 | 名称及规格 | 单位 | 单价（元） | 数量 | 合价（元）
水泥: 1; 钢筋: 直接工程费; 块石: 59831.2077; 柴油: 1 | 直接工程费 |  |  |  | 60613.2668 | 1 | 直接工程费 |  |  |  | 60417.752 | 1 | 直接工程费 |  |  |  | 58851.2883 | 1 | 直接工程费 |  |  |  | 58851.2883
水泥: 1.1; 钢筋: 直接费; 块石: 57090.847; 柴油: 1.1 | 直接费 |  |  |  | 57837.0867 | 1.1 | 直接费 |  |  |  | 57650.5268 | 1.1 | 直接费 |  |  |  | 56155.8094 | 1.1 | 直接费 |  |  |  | 56155.8094
水泥: 1.1.1; 钢筋: 人工费; 块石: 9046.219; 柴油: 1.1.1 | 人工费 |  |  |  | 9176.43 | 1.1.1 | 人工费 |  |  |  | 9143.8772 | 1.1.1 | 人工费 |  |  |  | 8877.7634 | 1.1.1 | 人工费 |  |  |  | 8877.7634
| 技工 | 工时 | 8.1 | 855.6 | 6930.36 |  |  | 技工 | 工时 | 8.1 | 867.9 | 7029.99 |  | 技工 | 工时 | 8.1 | 864.825 | 7005.0825 |  | 技工 | 工时 | 8.1 | 839.6571 | 6801.2229 |  | 技工 | 工时 | 8.1 | 839.6571 | 6801.2229
| 普工 | 工时 | 5.77 | 366.7 | 2115.859 |  |  | 普工 | 工时 | 5.77 | 372 | 2146.44 |  | 普工 | 工时 | 5.77 | 370.675 | 2138.7948 |  | 普工 | 工时 | 5.77 | 359.8857 | 2076.5406 |  | 普工 | 工时 | 5.77 | 359.8857 | 2076.5406
水泥: 1.1.2; 钢筋: 材料费; 块石: 42420.2224; 柴油: 1.1.2 | 材料费 |  |  |  | 42926.9154 | 1.1.2 | 材料费 |  |  |  | 42800.2422 | 1.1.2 | 材料费 |  |  |  | 41801.333 | 1.1.2 | 材料费 |  |  |  | 41801.333
| 混凝土预制构件 | m3 | 423.7785 | 90 | 38140.0664 |  |  | 混凝土预制构件 | m3 | 423.7785 | 92 | 38987.6234 |  | 混凝土预制构件 | m3 | 423.7785 | 91.5 | 38775.7341 |  | 混凝土预制构件 | m3 | 423.7785 | 87.5571 | 37104.836 |  | 混凝土预制构件 | m3 | 423.7785 | 87.5571 | 37104.836
| 铁垫块 | ㎏ | 8 | 0 | 0 |  |  | 铁垫块 | ㎏ | 8 | 0 | 0 |  | 铁垫块 | ㎏ | 8 | 0 | 0 |  | 铁垫块 | ㎏ | 8 | 0 | 0 |  | 铁垫块 | ㎏ | 8 | 0 | 0
| 铁丝 | ㎏ | 8 | 0 | 0 |  |  | 铁丝 | ㎏ | 8 | 0 | 0 |  | 铁丝 | ㎏ | 8 | 0 | 0 |  | 铁丝 | ㎏ | 8 | 0 | 0 |  | 铁丝 | ㎏ | 8 | 0 | 0
| 电焊条 | ㎏ | 7.5 | 0 | 0 |  |  | 电焊条 | ㎏ | 7.5 | 0 | 0 |  | 电焊条 | ㎏ | 7.5 | 0 | 0 |  | 电焊条 | ㎏ | 7.5 | 0 | 0 |  | 电焊条 | ㎏ | 7.5 | 0 | 0
| 细石混凝土 | m3 | 171.6924 | 23.7 | 4069.1101 |  |  | 细石混凝土 | m3 | 171.6924 | 21.7 | 3725.7253 |  | 细石混凝土 | m3 | 171.6924 | 22.2 | 3811.5715 |  | 细石混凝土 | m3 | 171.6924 | 26.1429 | 4488.5301 |  | 细石混凝土 | m3 | 171.6924 | 26.1429 | 4488.5301
| 砂浆 | m3 | 144.5965 | 0 | 0 |  |  | 砂浆 | m3 | 144.5965 | 0 | 0 |  | 砂浆 | m3 | 144.5965 | 0 | 0 |  | 砂浆 | m3 | 144.5965 | 0 | 0 |  | 砂浆 | m3 | 144.5965 | 0 | 0
| 其他材料费 | % | 42209.1765 | 0.5 | 211.0459 |  |  | 其他材料费 | % | 42713.3487 | 0.5 | 213.5667 |  | 其他材料费 | % | 42587.3056 | 0.5 | 212.9365 |  | 其他材料费 | % | 41593.3661 | 0.5 | 207.9668 |  | 其他材料费 | % | 41593.3661 | 0.5 | 207.9668
水泥: 1.1.3; 钢筋: 机械费; 块石: 179.5671; 柴油: 1.1.3 | 机械费 |  |  |  | 167.9062 | 1.1.3 | 机械费 |  |  |  | 170.8214 | 1.1.3 | 机械费 |  |  |  | 179.6629 | 1.1.3 | 机械费 |  |  |  | 179.6629
| 电焊机（25KVA) | 台时 | 15.5822 | 0 | 0 |  |  | 电焊机（25KVA) | 台时 | 15.5822 | 0 | 0 |  | 电焊机（25KVA) | 台时 | 15.5822 | 0 | 0 |  | 电焊机（25KVA) | 台时 | 15.5822 | 0 | 0 |  | 电焊机（25KVA) | 台时 | 15.5822 | 0 | 0
| 汽车起重机(5吨) | 台时 | 62.129 | 0 | 0 |  |  | 汽车起重机(5吨) | 台时 | 62.129 | 0 | 0 |  | 汽车起重机(5吨) | 台时 | 62.129 | 0 | 0 |  | 汽车起重机(5吨) | 台时 | 62.129 | 0 | 0 |  | 汽车起重机(5吨) | 台时 | 62.129 | 0 | 0
| 混凝土搅拌机0.4立方米 | 台时 | 28.1297 | 2.95 | 82.9826 |  |  | 混凝土搅拌机0.4立方米 | 台时 | 28.1297 | 2.56 | 72.012 |  | 混凝土搅拌机0.4立方米 | 台时 | 28.1297 | 2.6575 | 74.7546 |  | 混凝土搅拌机0.4立方米 | 台时 | 28.1297 | 2.9371 | 82.6209 |  | 混凝土搅拌机0.4立方米 | 台时 | 28.1297 | 2.9371 | 82.6209
| 胶轮架子车 | 台时 | 0.80266 | 120.33 | 96.5845 |  |  | 胶轮架子车 | 台时 | 0.80266 | 119.47 | 95.8942 |  | 胶轮架子车 | 台时 | 0.80266 | 119.685 | 96.0668 |  | 胶轮架子车 | 台时 | 0.80266 | 120.9 | 97.042 |  | 胶轮架子车 | 台时 | 0.80266 | 120.9 | 97.042
| 其他机械费 | % | 179.5671 | 0 | 0 |  |  | 其他机械费 | % | 167.9062 | 0 | 0 |  | 其他机械费 | % | 170.8214 | 0 | 0 |  | 其他机械费 | % | 179.6629 | 0 | 0 |  | 其他机械费 | % | 179.6629 | 0 | 0
1.1.4 | 预制混凝土U型板运输 | m3 | 60.4982 | 90 | 5444.8386 |  | 1.1.4 | 预制混凝土U型板运输 | m3 | 60.4982 | 92 | 5565.835 | 1.1.4 | 预制混凝土U型板运输 | m3 | 60.4982 | 91.5 | 5535.5859 | 1.1.4 | 预制混凝土U型板运输 | m3 | 60.4982 | 87.5571 | 5297.0501 | 1.1.4 | 预制混凝土U型板运输 | m3 | 60.4982 | 87.5571 | 5297.0501
1.2 | 其他直接费 |  | 57090.847 | 4.8% | 2740.3607 |  | 1.2 | 其他直接费 |  | 57837.0867 | 4.8% | 2776.1802 | 1.2 | 其他直接费 |  | 57650.5268 | 4.8% | 2767.2253 | 1.2 | 其他直接费 |  | 56155.8094 | 4.8% | 2695.4789 | 1.2 | 其他直接费 |  | 56155.8094 | 0.048 | 2695.4789
1.3 | 现场经费 |  | 57090.847 | 0% | 0 |  | 1.3 | 现场经费 |  | 57837.0867 | 0% | 0 | 1.3 | 现场经费 |  | 57650.5268 | 0% | 0 | 1.3 | 现场经费 |  | 56155.8094 | 0% | 0 | 1.3 | 现场经费 |  | 56155.8094 | 0 | 0
2 | 间接费 |  | 59831.2077 | 7% | 4188.1845 |  | 2 | 间接费 |  | 60613.2668 | 7% | 4242.9287 | 2 | 间接费 |  | 60417.752 | 7% | 4229.2426 | 2 | 间接费 |  | 58851.2883 | 7% | 4119.5902 | 2 | 间接费 |  | 58851.2883 | 0.07 | 4119.5902
3 | 企业利润 |  | 64019.3922 | 7% | 4481.3575 |  | 3 | 企业利润 |  | 64856.1955 | 7% | 4539.9337 | 3 | 企业利润 |  | 64646.9947 | 7% | 4525.2896 | 3 | 企业利润 |  | 62970.8785 | 7% | 4407.9615 | 3 | 企业利润 |  | 62970.8785 | 0.07 | 4407.9615
水泥: 4; 钢筋: 材差; 块石: 6695.8119; 柴油: 4 | 材差 |  |  |  | 6655.6799 | 4 | 材差 |  |  |  | 6646.2433 | 4 | 材差 |  |  |  | 6571.8285 | 4 | 材差 |  |  |  | 6571.8285
| 水泥 | t | 116.4151 | 35.4813 | 4130.5554 |  |  | 水泥 | t | 116.4151 | 34.9283 | 4066.1832 |  | 水泥 | t | 116.4151 | 34.9283 | 4066.1832 |  | 水泥 | t | 116.4151 | 34.9283 | 4066.1832 |  | 水泥 | t | 116.4151 | 34.9283 | 4066.1832
| 砂子 | m3 | 4.6599 | 55.7241 | 259.6671 |  |  | 砂子 | m3 | 4.6599 | 54.8557 | 255.6204 |  | 砂子 | m3 | 4.6599 | 54.8557 | 255.6204 |  | 砂子 | m3 | 4.6599 | 54.8557 | 255.6204 |  | 砂子 | m3 | 4.6599 | 54.8557 | 255.6204
| 碎石 | m3 | 6.2457 | 97.1849 | 606.9909 |  |  | 碎石 | m3 | 6.2457 | 95.6704 | 597.5313 |  | 碎石 | m3 | 6.2457 | 95.6704 | 597.5313 |  | 碎石 | m3 | 6.2457 | 95.6704 | 597.5313 |  | 碎石 | m3 | 6.2457 | 95.6704 | 597.5313
| 木材 | m3 | 0 | 0 | 0 |  |  | 木材 | m3 | 0 | 0 | 0 |  | 木材 | m3 | 0 | 0 | 0 |  | 木材 | m3 | 0 | 0 | 0 |  | 木材 | m3 | 0 | 0 | 0
| 汽油 | ㎏ | 4.745 | 11.9232 | 56.5756 |  |  | 汽油 | ㎏ | 4.745 | 12.1882 | 57.8328 |  | 汽油 | ㎏ | 4.745 | 12.1219 | 57.5185 |  | 汽油 | ㎏ | 4.745 | 11.5996 | 55.04 |  | 汽油 | ㎏ | 4.745 | 11.5996 | 55.04
| 柴油 | ㎏ | 3.51 | 467.8128 | 1642.0229 |  |  | 柴油 | ㎏ | 3.51 | 478.2086 | 1678.5123 |  | 柴油 | ㎏ | 3.51 | 475.6097 | 1669.39 |  | 柴油 | ㎏ | 3.51 | 455.115 | 1597.4537 |  | 柴油 | ㎏ | 3.51 | 455.115 | 1597.4537
5 | 税金 |  | 75196.5616 | 9% | 6767.6905 |  | 5 | 税金 |  | 76051.8091 | 9% | 6844.6628 | 5 | 税金 |  | 75818.5276 | 9% | 6823.6675 | 5 | 税金 |  | 73950.6684 | 9% | 6655.5602 | 5 | 税金 |  | 73950.6684 | 0.09 | 6655.5602
水泥: 6; 钢筋: 合计; 块石: 81964.2522; 柴油: 6 | 合计 |  |  |  | 82896.4719 | 6 | 合计 |  |  |  | 82642.195 | 6 | 合计 |  |  |  | 80606.2286 | 6 | 合计 |  |  |  | 80606.2286
钢筋: 定额扩大; 砂子: 81964.2522; 碎石: 3%; 块石: 2458.9276 | 定额扩大 |  | 82896.4719 | 3% | 2486.8942 |  | 定额扩大 |  | 82642.195 | 3% | 2479.2659 |  | 定额扩大 |  | 80606.2286 | 3% | 2418.1869 |  | 定额扩大 |  | 80606.2286 | 0.03 | 2418.1869
钢筋: 总计; 块石: 84423.1797 | 总计 |  |  |  | 85383.3661 |  | 总计 |  |  |  | 85121.4609 |  | 总计 |  |  |  | 83024.4154 |  | 总计 |  |  |  | 83024.4154
单 价 表
项目 预制混凝土衬砌板安装
定额编号： | 3053 |  |  | 单位： | 100m3
工作内容：
编号 | 名称及规格 | 单位 | 单价（元） | 数量 | 合价（元）
1 | 直接工程费 |  |  |  | 52679.4789
1.1 | 直接费 |  |  |  | 50266.6783
1.1.1 | 人工费 |  |  |  | 9046.219
| 技工 | 工时 | 8.1 | 855.6 | 6930.36
| 普工 | 工时 | 5.77 | 366.7 | 2115.859
1.1.2 | 材料费 |  |  |  | 35596.0537
| 混凝土预制构件 | m3 | 348.3317 | 90 | 31349.8488
| 铁垫块 | ㎏ | 8 | 0 | 0
| 铁丝 | ㎏ | 8 | 0 | 0
| 电焊条 | ㎏ | 7.5 | 0 | 0
| 细石混凝土 | m3 | 171.6924 | 23.7 | 4069.1101
| 砂浆 | m3 | 144.5965 | 0 | 0
| 其他材料费 | % | 35418.9589 | 0.5 | 177.0948
1.1.3 | 机械费 |  |  |  | 179.5671
| 电焊机（25KVA) | 台时 | 15.5822 | 0 | 0
| 汽车起重机(5吨) | 台时 | 62.129 | 0 | 0
| 混凝土搅拌机0.4立方米 | 台时 | 28.1297 | 2.95 | 82.9826
| 胶轮架子车 | 台时 | 0.80266 | 120.33 | 96.5845
| 其他机械费 | % | 179.5671 | 0 | 0
1.1.4 | 预制混凝土板运输 | m3 | 60.4982 | 90 | 5444.8386
1.2 | 其他直接费 |  | 50266.6783 | 4.8% | 2412.8006
1.3 | 现场经费 |  | 50266.6783 | 0% | 0
2 | 间接费 |  | 52679.4789 | 7% | 3687.5635
3 | 企业利润 |  | 56367.0424 | 7% | 3945.693
4 | 材差 |  |  |  | 6688.4325
| 水泥 | t | 116.4151 | 35.4813 | 4130.5554
| 砂子 | m3 | 4.6599 | 55.7241 | 259.6671
| 碎石 | m3 | 6.2457 | 97.1849 | 606.9909
| 木材 | m3 | 0 | 0 | 0
| 汽油 | ㎏ | 4.745 | 10.368 | 49.1962
| 柴油 | ㎏ | 3.51 | 467.8128 | 1642.0229
5 | 税金 |  | 67001.1679 | 9% | 6030.1051
6 | 合计 |  |  |  | 73031.273
| 定额扩大 |  | 73031.273 | 3% | 2190.9382
| 总计 |  |  |  | 75222.2112
单 价 表
项目 小型预制构件安装安装
定额编号： | 4213 |  |  | 单位： | 100m3
工作内容：
编号 | 名称及规格 | 单位 | 单价（元） | 数量 | 合价（元）
1 | 直接工程费 |  |  |  | 68013.4972
1.1 | 直接费 |  |  |  | 64898.3752
1.1.1 | 人工费 |  |  |  | 9130.32
| 技工 | 工时 | 8.1 | 1127.2 | 9130.32
| 普工 | 工时 | 5.77 | 0 | 0
1.1.2 | 材料费 |  |  |  | 48238.4827
| 锯材 | m3 | 1874.0778 | 0.82 | 1536.7438
| 铁垫块 | ㎏ | 4.5 | 264.3 | 1189.35
| 铁丝 | ㎏ | 8 | 0 | 0
| 电焊条 | ㎏ | 7.5 | 153.1 | 1148.25
| 混凝土构件 | m3 | 426.6495 | 100 | 42664.946
| 细石混凝土 | m3 | 171.6924 | 6.4 | 1098.8314
| 砂浆 | m3 | 144.5965 | 2.3 | 332.572
| 水 | m3 | 3.88 | 7.2 | 27.936
| 其他材料费 | % | 47970.6933 | 0.5 | 239.8535
1.1.3 | 机械费 |  |  |  | 1479.7518
| 电焊机（25KVA) | 台时 | 15.5822 | 82.5 | 1285.5337
| 汽车起重机(5吨) | 台时 | 62.129 | 0 | 0
| 混凝土搅拌机0.4立方米 | 台时 | 28.1297 | 2.95 | 82.9826
| 胶轮架子车 | 台时 | 0.80266 | 120.33 | 96.5845
| 其他机械费 | % | 1465.1008 | 1 | 14.651
1.1.4 | 预制混凝土构件运输 | m3 | 60.4982 | 100 | 6049.8207
1.2 | 其他直接费 |  | 64898.3752 | 4.8% | 3115.122
1.3 | 现场经费 |  | 64898.3752 | 0% | 0
2 | 间接费 |  | 68013.4972 | 7% | 4760.9448
3 | 企业利润 |  | 72774.442 | 7% | 5094.2109
4 | 材差 |  |  |  | 6596.5169
| 水泥 | t | 116.4151 | 33.9034 | 3946.8746
| 砂子 | m3 | 4.6599 | 54.8287 | 255.4944
| 碎石 | m3 | 6.2457 | 91.2108 | 569.678
| 木材 | m3 | 0 | 1.72 | 0
| 汽油 | ㎏ | 4.745 |  | 0
| 柴油 | ㎏ | 3.51 | 519.792 | 1824.4699
5 | 税金 |  | 84465.1698 | 9% | 7601.8653
6 | 合计 |  |  |  | 92067.0351
| 定额扩大 |  | 92067.0351 | 3% | 2762.0111
| 总计 |  |  |  | 94829.0462
单 价 表
项目 预制混凝土板运输
定额编号： | 4219 |  |  | 单位： | 100m3
工作内容：
编号 | 名称及规格 | 单位 | 单价（元） | 数量 | 合价（元）
1 | 直接工程费 |  |  |  | 6340.2121
1.1 | 直接费 |  |  |  | 6049.8207
1.1.1 | 人工费 |  |  |  | 1018.982
| 技工 | 工时 | 8.1 |  | 0
| 普工 | 工时 | 5.77 | 176.6 | 1018.982
1.1.2 | 零星材料费 | % | 5873.6123 | 3 | 176.2084
1.1.3 | 机械费 |  |  |  | 4854.6303
| 拖拉机11KW | 台时 | 15.8773 | 305.76 | 4854.6303
1.2 | 其他直接费 |  | 6049.8207 | 4.8% | 290.3914
1.3 | 现场经费 |  | 6049.8207 | 0% | 0
2 | 间接费 |  | 6340.2121 | 7% | 443.8148
3 | 企业利润 |  | 6784.0269 | 7% | 474.8819
4 | 材差 |  |  |  | 1824.4699
| 水泥 | t | 116.4151 |  | 0
| 砂子 | m3 | 4.6599 |  | 0
| 碎石 | m3 | 6.2457 |  | 0
| 木材 | m3 | 0 |  | 0
| 汽油 | ㎏ | 4.745 |  | 0
| 柴油 | ㎏ | 3.51 | 519.792 | 1824.4699
5 | 税金 |  | 9083.3787 | 9% | 817.5041
6 | 合计 |  |  |  | 9900.8828
| 定额扩大 |  | 9900.8828 | 3% | 297.0265
| 总计 |  |  |  | 10197.9093
单 价 表
项目 预制混凝土板运输（洞内）
定额编号： | 4219 |  |  | 单位： | 100m3
工作内容： | 洞内运输人工、机械乘1.45系数
编号 | 名称及规格 | 单位 | 单价（元） | 数量 | 合价（元）
1 | 直接工程费 |  |  |  | 4183.3674
1.1 | 直接费 |  |  |  | 3991.7628
1.1.1 | 人工费 |  |  |  | 1477.5239
| 技工 | 工时 | 8.1 |  | 0
| 普工 | 工时 | 5.77 | 256.07 | 1477.5239 | 176.6
1.1.2 | 零星材料费 | % | 3875.4979 | 3 | 116.2649
1.1.3 | 机械费 |  |  |  | 2397.974
| 拖拉机11KW | 台时 | 15.8773 | 151.032 | 2397.974 | 104.16
1.2 | 其他直接费 |  | 3991.7628 | 4.8% | 191.6046
1.3 | 现场经费 |  | 3991.7628 | 0% | 0
2 | 间接费 |  | 4183.3674 | 7% | 292.8357
3 | 企业利润 |  | 4476.2032 | 7% | 313.3342
4 | 材差 |  |  |  | 901.2079
| 水泥 | t | 116.4151 |  | 0
| 砂子 | m3 | 4.6599 |  | 0
| 碎石 | m3 | 6.2457 |  | 0
| 木材 | m3 | 0 |  | 0
| 汽油 | ㎏ | 4.745 |  | 0
| 柴油 | ㎏ | 3.51 | 256.7544 | 901.2079
5 | 税金 |  | 5690.7453 | 9% | 512.1671
6 | 合计 |  |  |  | 6202.9124
| 定额扩大 |  | 6202.9124 | 3% | 186.0874
| 总计 |  |  |  | 6388.9998
单 价 表
项目 预制混凝土梁运输
定额编号： | 4221 |  |  | 单位： | 100m3
工作内容：
编号 | 名称及规格 | 单位 | 单价（元） | 数量 | 合价（元）
1 | 直接工程费 |  |  |  | 3593.717
1.1 | 直接费 |  |  |  | 3429.1193
1.1.1 | 人工费 |  |  |  | 599.761
| 技工 | 工时 | 8.1 | 43.2 | 349.92
| 普工 | 工时 | 5.77 | 43.3 | 249.841
1.1.2 | 材料费 |  |  |  | 291.91
| 锯材 | m3 | 1874.0778 | 0.1 | 187.4078
| 铁件 | ㎏ | 8 | 12 | 96
| 其他材料费 | % | 283.4078 | 3 | 8.5022
1.1.3 | 机械费 |  |  |  | 2537.4483
| 载重汽车（10吨） | 台时 | 74.1151 | 23 | 1704.6484
| 汽车起重机(5吨) | 台时 | 62.129 | 13 | 807.6766
| 其他机械费 | % | 2512.325 | 1 | 25.1233
1.2 | 其他直接费 |  | 3429.1193 | 4.8% | 164.5977
1.3 | 现场经费 |  | 3429.1193 | 0% | 0
2 | 间接费 |  | 3593.717 | 7% | 251.5602
3 | 企业利润 |  | 3845.2772 | 7% | 269.1694
4 | 材差 |  |  |  | 1076.27
| 水泥 | t | 116.4151 |  | 0
| 砂子 | m3 | 4.6599 |  | 0
| 碎石 | m3 | 6.2457 |  | 0
| 木材 | m3 | 0 | 0.1 | 0
| 汽油 | ㎏ | 4.745 | 75.4 | 357.773
| 柴油 | ㎏ | 3.51 | 204.7 | 718.497
5 | 税金 |  | 5190.7166 | 9% | 467.1645
6 | 合计 |  |  |  | 5657.8811
| 定额扩大 |  | 5657.8811 | 3% | 169.7364
| 总计 |  |  |  | 5827.6176
单 价 表
项目 桥、隧洞拱片预制
定额编号： | 4174 |  |  | 单位： | 100m3
工作内容：
编号 | 名称及规格 | 单位 | 单价（元） | 数量 | 合价（元）
1 | 直接工程费 |  |  |  | 46235.1437
1.1 | 直接费 |  |  |  | 46212.9615
1.1.1 | 人工费 |  |  |  | 19108.243
| 技工 | 工时 | 8.1 | 1787.1 | 14475.51
| 普工 | 工时 | 5.77 | 802.9 | 4632.733
1.1.2 | 材料费 |  |  |  | 24831.5865
| 锯材 | m3 | 1874.0778 | 0 | 0
| 组合钢模板 | ㎏ | 6 | 510.1 | 3060.6
| 型钢 | ㎏ | 5.5 | 149.1 | 820.05
| 卡扣件 | ㎏ | 6.5 | 147.17 | 956.605
| 电焊条 | ㎏ | 7.5 | 15 | 112.5
| 混凝土 | m3 | 183.2994 | 102 | 18696.5377
| 水 | m3 | 3.88 | 180 | 698.4
| 其他材料费 | % | 24344.6927 | 2 | 486.8939
1.1.3 | 机械费 |  |  |  | 1147.9212
| 载重汽车5吨 | 台时 | 49.2103 | 0.88 | 43.3051
| 电焊机25KVA | 台时 | 15.5822 | 17.14 | 267.0794
| 混凝土搅拌机0.4立方米 | 台时 | 28.1297 | 18.36 | 516.4609
| 振捣器（插入式1.1KW) | 台时 | 2.2014 | 44 | 96.8598
| 胶轮架子车 | 台时 | 0.80266 | 92.8 | 74.4872
| 其他机械费 | % | 998.1924 | 15 | 149.7289
1.1.4 | 混凝土水平运输 | m3 | 5.0269 | 103 | 517.7721
1.1.5 | 混凝土垂直运输 | m3 | 5.8975 | 103 | 607.4386
1.2 | 其他直接费 |  | 46212.9615 | 4.8% | 22.1822
1.3 | 现场经费 |  | 46212.9615 | 0% | 0
2 | 间接费 |  | 46235.1437 | 7% | 32.3646
3 | 企业利润 |  | 46267.5083 | 7% | 32.3873
4 | 材差 |  |  |  | 4856.2688
| 水泥 | t | 116.4151 | 34.6956 | 4039.0942
| 砂子 | m3 | 4.6599 | 53.8784 | 251.0664
| 碎石 | m3 | 6.2457 | 85.8257 | 536.0439
| 木材 | m3 | 0 | 0 | 0
| 汽油 | ㎏ | 4.745 | 6.336 | 30.0643
| 柴油 | ㎏ | 3.51 |  | 0
5 | 税金 |  | 51156.1644 | 9% | 46.0405
6 | 合计 |  |  |  | 51202.2049
| 定额扩大 |  | 51202.2049 | 3% | 1536.0661
| 总计 |  |  |  | 52738.2711
单 价 表
项目 隧洞拱片安装
定额编号： | 4194 |  |  | 单位： | 100m3
工作内容：
编号 | 名称及规格 | 单位 | 单价（元） | 数量 | 合价（元）
1 | 直接工程费 |  |  |  | 66558.8694
1.1 | 直接费 |  |  |  | 66526.9365
1.1.1 | 人工费 |  |  |  | 14940.793
| 技工 | 工时 | 8.1 | 1272.6 | 10308.06
| 普工 | 工时 | 5.77 | 802.9 | 4632.733
1.1.2 | 材料费 |  |  |  | 47291.4194
| 混凝土构件 | m3 | 462.1296 | 100 | 46212.9615
| 组合钢模板 | ㎏ | 6 |  | 0
| 型钢 | ㎏ | 5.5 |  | 0
| 卡扣件 | ㎏ | 6.5 |  | 0
| 电焊条 | ㎏ | 7.5 |  | 0
| 细石混凝土 | m3 | 183.2994 | 4.6 | 843.1772
| 水 | m3 | 3.88 |  | 0
| 其他材料费 | % | 47056.1387 | 0.5 | 235.2807
1.1.3 | 机械费 |  |  |  | 302.9612
| 链式起重机5吨 | 台时 | 0.28077 | 0.88 | 0.24708
| 电焊机25KVA | 台时 | 15.5822 | 17.14 | 267.0794
| 混凝土搅拌机0.4立方米 | 台时 | 28.1297 | 0.85 | 23.9102
| 振捣器（插入式1.1KW) | 台时 | 2.2014 | 0 | 0
| 胶轮架子车 | 台时 | 0.80266 | 10.87 | 8.725
| 其他机械费 | % | 299.9616 | 1 | 2.9996
1.1.4 | 混凝土水平运输 | m3 | 0 | 103 | 0
1.1.5 | 混凝土垂直运输 | m3 | 0 | 103 | 0
1.1.6 | 预制构件运输 | m3 | 39.9176 | 100 | 3991.7628
1.2 | 其他直接费 |  | 66526.9365 | 4.8% | 31.9329
1.3 | 现场经费 |  | 66526.9365 | 0% | 0
2 | 间接费 |  | 66558.8694 | 7% | 46.5912
3 | 企业利润 |  | 66605.4606 | 7% | 46.6238
4 | 材差 |  |  |  | 5975.1291
| 水泥 | t | 116.4151 | 36.2603 | 4221.2494
| 砂子 | m3 | 4.6599 | 56.3083 | 262.389
| 碎石 | m3 | 6.2457 | 89.6962 | 560.2184
| 木材 | m3 | 0 |  | 0
| 汽油 | ㎏ | 4.745 | 6.336 | 30.0643
| 柴油 | ㎏ | 3.51 | 256.7544 | 901.2079
5 | 税金 |  | 72627.2135 | 9% | 65.3645
6 | 合计 |  |  |  | 72692.578
| 定额扩大 |  | 72692.578 | 3% | 2180.7773
| 总计 |  |  |  | 74873.3554
单 价 表
项目 地下连续墙成槽
定额编号： | 6074 |  |  | 单位： | 100折算米
工作内容：
编号 | 名称及规格 | 单位 | 单价（元） | 数量 | 合价（元）
1 | 直接工程费 |  |  |  | 68998.7353
1.1 | 直接费 |  |  |  | 65838.4878
1.1.1 | 人工费 |  |  |  | 16851.14
| 技工 | 工时 | 8.1 | 1561.8 | 12650.58
| 普工 | 工时 | 5.77 | 728 | 4200.56
1.1.2 | 材料费 |  |  |  | 12523.5781
| 锯材 | m3 | 1874.0778 | 0.8 | 1499.2622
| 钢材 | ㎏ | 2.56 | 145 | 371.2
| 电焊条 | ㎏ | 7.5 | 110 | 825
| 粘土 | t | 18.53 | 124 | 2297.72
| 碱粉 | ㎏ | 4 | 998 | 3992
| 水 | m3 | 3.88 | 880 | 3414.4
| 其他材料费 | % | 12399.5822 | 1 | 123.9958
1.1.3 | 机械费 |  |  |  | 36463.7698
| 冲击钻机CZ-22 | 台时 | 85.3149 | 218 | 18598.6537
| 泥浆搅拌机 | 台时 | 33.0532 | 191 | 6313.1553
| 泥浆泵3PN | 台时 | 41.9368 | 95 | 3983.9985
| 电焊机25kVA | 台时 | 15.5822 | 137 | 2134.7651
| 空压机 | 台时 | 30.6546 | 19 | 582.4366
| 自卸汽车5t | 台时 | 51.9073 | 12 | 622.8873
| 载重汽车5t | 台时 | 49.2103 | 28 | 1377.8886
| 汽车起重机16t | 台时 | 111.3486 | 13 | 1447.5321
| 其他机械费 | % | 35061.3171 | 4 | 1402.4527
1.2 | 其他直接费 |  | 65838.4878 | 4.8% | 3160.2474
1.3 | 现场经费 |  | 65838.4878 | 0% | 0
2 | 间接费 |  | 68998.7353 | 9.25% | 6382.383
3 | 企业利润 |  | 75381.1183 | 7% | 5276.6783
4 | 材差 |  |  |  | 2063.1105
| 钢材 | ㎏ | 1.4947 | 145 | 216.7335
| 木材 | m3 | 0 | 0.8 | 0
| 汽油 | ㎏ | 4.745 | 201.6 | 956.592
| 柴油 | ㎏ | 3.51 | 253.5 | 889.785
5 | 税金 |  | 82720.907 | 9% | 7444.8816
6 | 合计 |  |  |  | 90165.7886
| 定额扩大 |  | 90165.7886 | 3% | 2704.9737
| 总计 |  |  |  | 92870.7623
单 价 表
项目 混凝土防渗墙浇筑
定额编号： | 6081 |  |  | 单位： | 100m3
工作内容：
编号 | 名称及规格 | 单位 | 单价（元） | 数量 | 合价（元）
1 | 直接工程费 |  |  |  | 29442.4829
1.1 | 直接费 |  |  |  | 28093.9722
1.1.1 | 人工费 |  |  |  | 4159.69
| 技工 | 工时 | 8.1 | 303.4 | 2457.54
| 普工 | 工时 | 5.77 | 295 | 1702.15
1.1.2 | 材料费 |  |  |  | 20479.533
| 锯材 | m3 | 1874.0778 | 0.62 | 1161.9282
| 钢导管 | ㎏ | 8.5 | 10 | 85
| 橡皮板 | ㎏ | 7.5 | 20 | 150
| 水下混凝土 | m3 | 183.2994 | 103 | 18879.8371
| 其他材料费 | % | 20276.7653 | 1 | 202.7677
1.1.3 | 机械费 |  |  |  | 2329.5385
| 混凝土搅拌机0.4立方米 | 台时 | 28.1297 | 18.5 | 520.3991
| 汽车起重机8t | 台时 | 111.3486 | 15 | 1670.2293
| 胶轮架子车 | 台时 | 0.80266 | 85.5 | 68.6277
| 载重汽车5t | 台时 | 49.2103 | 0.5 | 24.6052
| 其他机械费 | % | 2283.8613 | 2 | 45.6772
1.1.4 | 混凝土运输 | m3 | 10.9244 | 103 | 1125.2107
1.2 | 其他直接费 |  | 28093.9722 | 4.8% | 1348.5107
1.3 | 现场经费 |  | 28093.9722 | 0% | 0
2 | 间接费 |  | 29442.4829 | 9.25% | 2723.4297
3 | 企业利润 |  | 32165.9125 | 7% | 2251.6139
4 | 材差 |  |  |  | 1396.3241
| 水泥 | t | 0 | 35.0358 | 0
| 砂子 | m3 | 4.6599 | 54.4067 | 253.5279
| 碎石 | m3 | 6.2457 | 86.6671 | 541.2992
| 木材 | m3 | 0 | 0.62 | 0
| 汽油 | ㎏ | 4.745 | 3.6 | 17.082
| 柴油 | ㎏ | 3.51 | 166.5 | 584.415
5 | 税金 |  | 35813.8505 | 9% | 3223.2465
6 | 合计 |  |  |  | 39037.097
| 定额扩大 |  | 39037.097 | 3% | 1171.1129
| 总计 |  |  |  | 40208.2099
单 价 表
项目 沥青混凝土路面
定额编号： | 10020 |  |  | 单位： | 1000m2
工作内容： | 厚度5cm
编号 | 名称及规格 | 单位 | 单价（元） | 数量 | 合价（元）
1 | 直接工程费 |  |  |  | 60509.8972
1.1 | 直接费 |  |  |  | 57738.4515
1.1.1 | 人工费 |  |  |  | 4939.84
| 技工 | 工时 | 8.1 | 295 | 2389.5
| 普工 | 工时 | 5.77 | 442 | 2550.34
1.1.2 | 材料费 |  |  |  | 50957.198
| 锯材 | m3 | 1874.0778 | 0.1 | 187.4078
| 砂子 | m3 | 70 | 12.8 | 896
| 碎石 | m3 | 70 | 72 | 5040
| 矿粉 | t | 120 | 13.08 | 1569.6
| 沥青 | t | 5000 | 8.16 | 40800
| 石屑 | m3 | 40 | 24.5 | 980
| 其他材料费 | % | 49473.0078 | 3 | 1484.1902
1.1.3 | 机械费 |  |  |  | 1841.4135
| 自卸汽车（8吨） | 台时 | 72.8787 | 11.7 | 852.6806
| 混凝土搅拌机0.4立方米 | 台时 | 28.1297 | 15.17 | 426.7273
| 内燃压路机 (12-15吨) | 台时 | 63.2426 | 7.5 | 474.3193
| 其他机械费 | % | 1753.7271 | 5 | 87.6864
1.2 | 其他直接费 |  | 57738.4515 | 4.8% | 2771.4457
1.3 | 现场经费 |  | 57738.4515 | 0% | 0
2 | 间接费 |  | 60509.8972 | 7.25% | 4386.9675
3 | 企业利润 |  | 64896.8647 | 7% | 4542.7805
4 | 材差 |  |  |  | 1099.3348
| 水泥 | t | 116.4151 | 0 | 0
| 砂子 | m3 | 4.6599 | 12.8 | 59.6463
| 碎石 | m3 | 6.2457 | 72 | 449.6926
| 木材 | m3 | 0 | 0.1 | 0
| 汽油 | ㎏ | 4.745 | 0 | 0
| 柴油 | ㎏ | 3.51 | 168.09 | 589.9959
5 | 税金 |  | 70538.98 | 9% | 6348.5082
6 | 合计 |  |  |  | 76887.4882
| 定额扩大 |  | 76887.4882 | 3% | 2306.6246
| 总计 |  |  |  | 79194.1129
单 价 表 | [6 empty] | 单 价 表
项目 水泥混凝土路面 | [6 empty] | 项目 水泥混凝土路面
定额编号： | 10019 |  |  | 单位： | 1000m2 |  | 定额编号： | 10019 |  |  | 单位： | 1000m2
水泥: 工作内容：; 钢筋: 厚度18cm; 柴油: 工作内容： | 厚度20cm
编号 | 名称及规格 | 单位 | 单价（元） | 数量 | 合价（元） |  | 编号 | 名称及规格 | 单位 | 单价（元） | 数量 | 合价（元）
水泥: 1; 钢筋: 直接工程费; 块石: 50314.3738; 柴油: 1 | 直接工程费 |  |  |  | 58083.9522
水泥: 1.1; 钢筋: 直接费; 块石: 48009.8986; 柴油: 1.1 | 直接费 |  |  |  | 55423.6185
水泥: 1.1.1; 钢筋: 人工费; 块石: 12205.74; 柴油: 1.1.1 | 人工费 |  |  |  | 13238.78
| 技工 | 工时 | 8.1 | 729 | 5904.9 |  |  | 技工 | 工时 | 8.1 | 791 | 6407.1
| 普工 | 工时 | 5.77 | 1092 | 6300.84 |  |  | 普工 | 工时 | 5.77 | 1184 | 6831.68
水泥: 1.1.2; 钢筋: 材料费; 块石: 32650.1863; 柴油: 1.1.2 | 材料费 |  |  |  | 38676.1735
| 锯材 | m3 | 1874.0778 | 0.26 | 487.2602 |  |  | 锯材 | m3 | 1874.0778 | 0.28 | 524.7418
| 混凝土 | m3 | 171.6924 | 183.6 | 31522.7263 |  |  | 混凝土 | m3 | 183.2994 | 204 | 37393.0754
| 矿粉 | t | 120 | 0 | 0 |  |  | 矿粉 | t | 120 | 0 | 0
| 沥青 | t | 5000 | 0 | 0 |  |  | 沥青 | t | 5000 | 0 | 0
| 石屑 | m3 | 40 | 0 | 0 |  |  | 石屑 | m3 | 40 | 0 | 0
| 其他材料费 | % | 32009.9865 | 2 | 640.1997 |  |  | 其他材料费 | % | 37917.8171 | 2 | 758.3563
水泥: 1.1.3; 钢筋: 机械费; 块石: 3153.9724; 柴油: 1.1.3 | 机械费 |  |  |  | 3508.665
| 自卸汽车（8吨） | 台时 | 72.8787 | 30.1 | 2193.6484 |  |  | 自卸汽车（8吨） | 台时 | 72.8787 | 33.5 | 2441.436
| 混凝土搅拌机0.4立方米 | 台时 | 28.1297 | 28.8 | 810.1348 |  |  | 混凝土搅拌机0.4立方米 | 台时 | 28.1297 | 32 | 900.1498
| 内燃压路机 (12-15吨) | 台时 | 63.2426 | 0 | 0 |  |  | 内燃压路机 (12-15吨) | 台时 | 63.2426 | 0 | 0
| 其他机械费 | % | 3003.7832 | 5 | 150.1892 |  |  | 其他机械费 | % | 3341.5857 | 5 | 167.0793
1.2 | 其他直接费 |  | 48009.8986 | 4.8% | 2304.4751 |  | 1.2 | 其他直接费 |  | 55423.6185 | 4.8% | 2660.3337
1.3 | 现场经费 |  | 48009.8986 | 0% | 0 |  | 1.3 | 现场经费 |  | 55423.6185 | 0% | 0
2 | 间接费 |  | 50314.3738 | 7.25% | 3647.7921 |  | 2 | 间接费 |  | 58083.9522 | 7.25% | 4211.0865
3 | 企业利润 |  | 53962.1659 | 7% | 3777.3516 |  | 3 | 企业利润 |  | 62295.0387 | 7% | 4360.6527
水泥: 4; 钢筋: 材差; 块石: 9021.2626; 柴油: 4 | 材差 |  |  |  | 10730.0492
| 水泥 | t | 116.4151 | 56.4014 | 6565.9739 |  |  | 水泥 | t | 116.4151 | 69.3912 | 8078.1884
| 砂子 | m3 | 4.6599 | 88.5797 | 412.7695 |  |  | 砂子 | m3 | 4.6599 | 107.7569 | 502.1329
| 碎石 | m3 | 6.2457 | 154.4862 | 964.879 |  |  | 碎石 | m3 | 6.2457 | 171.6513 | 1072.0877
| 木材 | m3 | 0 | 0.26 | 0 |  |  | 木材 | m3 | 0 | 0.26 | 0
| 汽油 | ㎏ | 4.745 | 0 | 0 |  |  | 汽油 | ㎏ | 4.745 | 0 | 0
| 柴油 | ㎏ | 3.51 | 307.02 | 1077.6402 |  |  | 柴油 | ㎏ | 3.51 | 307.02 | 1077.6402
5 | 税金 |  | 66760.7801 | 9% | 6008.4702 |  | 5 | 税金 |  | 77385.7406 | 9% | 6964.7167
水泥: 6; 钢筋: 合计; 块石: 72769.2503; 柴油: 6 | 合计 |  |  |  | 84350.4573
钢筋: 定额扩大; 砂子: 72769.2503; 碎石: 3%; 块石: 2183.0775 | 定额扩大 |  | 84350.4573 | 3% | 2530.5137
钢筋: 总计; 块石: 74952.3278 | 总计 |  |  |  | 86880.971
单 价 表
项目 碎石路面
定额编号： | 10017 |  |  | 单位： | 1000m2
工作内容： | 厚度15cm
编号 | 名称及规格 | 单位 | 单价（元） | 数量 | 合价（元）
1 | 直接工程费 |  |  |  | 19132.032
1.1 | 直接费 |  |  |  | 18255.7557
1.1.1 | 人工费 |  |  |  | 1606.86
| 技工 | 工时 | 8.1 | 95.8 | 775.98
| 普工 | 工时 | 5.77 | 144 | 830.88
1.1.2 | 材料费 |  |  |  | 16273.4625
| 锯材 | m3 | 1874.0778 | 0 | 0
| 砂子 | m3 | 70 | 74.25 | 5197.5
| 碎石 | m3 | 70 | 141 | 9870
| 矿粉 | t | 120 | 0 | 0
| 沥青 | t | 5000 | 0 | 0
| 粘土 | m3 | 30 | 37.5 | 1125
| 其他材料费 | % | 16192.5 | 0.5 | 80.9625
1.1.3 | 机械费 |  |  |  | 375.4332
| 自卸汽车（8吨） | 台时 | 72.8787 | 0 | 0
| 混凝土搅拌机0.4立方米 | 台时 | 28.1297 | 0 | 0
| 内燃压路机 (12-15吨) | 台时 | 63.2426 | 5.82 | 368.0717
| 其他机械费 | % | 368.0717 | 2 | 7.3614
1.2 | 其他直接费 |  | 18255.7557 | 4.8% | 876.2763
1.3 | 现场经费 |  | 18255.7557 | 0% | 0
2 | 间接费 |  | 19132.032 | 7.25% | 1387.0723
3 | 企业利润 |  | 20519.1043 | 7% | 1436.3373
4 | 材差 |  |  |  | 1359.4265
| 水泥 | t | 116.4151 | 0 | 0
| 砂子 | m3 | 4.6599 | 74.25 | 345.9952
| 碎石 | m3 | 6.2457 | 141 | 880.6479
| 木材 | m3 | 0 | 0 | 0
| 汽油 | ㎏ | 4.745 | 0 | 0
| 柴油 | ㎏ | 3.51 | 37.83 | 132.7833
5 | 税金 |  | 23314.868 | 9% | 2098.3381
6 | 合计 |  |  |  | 25413.2061
| 定额扩大 |  | 25413.2061 | 3% | 762.3962
| 总计 |  |  |  | 26175.6023
单 价 表
项目 泥结石路面
定额编号： | 10018 |  |  | 单位： | 1000m2
工作内容： | 厚度15cm
编号 | 名称及规格 | 单位 | 单价（元） | 数量 | 合价（元）
1 | 直接工程费 |  |  |  | 18295.8364
1.1 | 直接费 |  |  |  | 17457.8592
1.1.1 | 人工费 |  |  |  | 2416.16
| 技工 | 工时 | 8.1 | 143 | 1158.3
| 普工 | 工时 | 5.77 | 218 | 1257.86
1.1.2 | 材料费 |  |  |  | 14396.625
| 锯材 | m3 | 1874.0778 | 0 | 0
| 砂子 | m3 | 70 | 0 | 0
| 碎石 | m3 | 70 | 174 | 12180
| 矿粉 | t | 120 | 0 | 0
| 石屑 | m3 | 45 | 17 | 765
| 粘土 | m3 | 30 | 46 | 1380
| 其他材料费 | % | 14325 | 0.5 | 71.625
1.1.3 | 机械费 |  |  |  | 645.0742
| 自卸汽车（8吨） | 台时 | 72.8787 | 0 | 0
| 混凝土搅拌机0.4立方米 | 台时 | 28.1297 | 0 | 0
| 内燃压路机 (12-15吨) | 台时 | 63.2426 | 10 | 632.4257
| 其他机械费 | % | 632.4257 | 2 | 12.6485
1.2 | 其他直接费 |  | 17457.8592 | 4.8% | 837.9772
1.3 | 现场经费 |  | 17457.8592 | 0% | 0
2 | 间接费 |  | 18295.8364 | 7.25% | 1326.4481
3 | 企业利润 |  | 19622.2846 | 7% | 1373.5599
4 | 材差 |  |  |  | 1314.907
| 水泥 | t | 116.4151 | 0 | 0
| 砂子 | m3 | 4.6599 | 0 | 0
| 碎石 | m3 | 6.2457 | 174 | 1086.757
| 木材 | m3 | 0 | 0 | 0
| 汽油 | ㎏ | 4.745 | 0 | 0
| 柴油 | ㎏ | 3.51 | 65 | 228.15
5 | 税金 |  | 22310.7515 | 9% | 2007.9676
6 | 合计 |  |  |  | 24318.7191
| 定额扩大 |  | 24318.7191 | 3% | 729.5616
| 总计 |  |  |  | 25048.2807
单 价 表
项目 钢筋混凝土管安装（φ1600）
定额编号： | 8073 |  |  | 单位： | 100延m
工作内容：
编号 | 名称及规格 | 单位 | 单价（元） | 数量 | 合价（元）
1 | 直接工程费 |  |  |  | 26511.7419
1.1 | 直接费 |  |  |  | 25297.4637
1.1.1 | 人工费 |  |  |  | 10913.528
| 技工 | 工时 | 8.1 | 1066.4 | 8637.84
| 普工 | 工时 | 5.77 | 394.4 | 2275.688
1.1.2 | 材料费 |  |  |  | 11684.6598
| 锯材 | m3 | 1874.0778 | 3 | 5622.2334
| 型钢 | ㎏ | 5.5 | 25 | 137.5
| 铁丝 | ㎏ | 8 | 82 | 656
| 水泥砂浆 | m3 | 144.5965 | 1 | 144.5965
| 橡胶止水圈 | 个 | 184 | 26 | 4784
| 其他材料费 | % | 11344.3299 | 3 | 340.3299
1.1.3 | 机械费 |  |  |  | 2699.2758
| 卷扬机3t | 台时 | 15.8264 | 90 | 1424.3717
| 电动葫芦3t | 台时 | 5.8829 | 175 | 1029.5155
| 其他机械费 | % | 2453.8871 | 10 | 245.3887
1.2 | 其他直接费 |  | 25297.4637 | 4.8% | 1214.2783
1.3 | 现场经费 |  | 25297.4637 | 0% | 0
2 | 间接费 |  | 26511.7419 | 7.25% | 1922.1013
3 | 企业利润 |  | 28433.8432 | 7% | 1990.369
4 | 材差 |  |  |  | 35.6615
| 水泥 | t | 116.4151 | 0.2623 | 30.5357
| 砂子 | m3 | 4.6599 | 1.1 | 5.1259
| 碎石 | m3 | 6.2457 | 0 | 0
| 木材 | m3 | 0 | 3 | 0
| 汽油 | ㎏ | 4.745 | 0 | 0
| 柴油 | ㎏ | 3.51 | 0 | 0
5 | 税金 |  | 30459.8738 | 9% | 2741.3886
6 | 合计 |  |  |  | 33201.2624
| 定额扩大 |  | 33201.2624 | 3% | 996.0379
| 总计 |  |  |  | 34197.3003
单 价 表
项目 钢筋混凝土管安装（φ1000）
定额编号： | 8070 |  |  | 单位： | 100延m
工作内容：
编号 | 名称及规格 | 单位 | 单价（元） | 数量 | 合价（元）
1 | 直接工程费 |  |  |  | 16098.599
1.1 | 直接费 |  |  |  | 15361.2586
1.1.1 | 人工费 |  |  |  | 6448.797
| 技工 | 工时 | 8.1 | 630.1 | 5103.81
| 普工 | 工时 | 5.77 | 233.1 | 1344.987
1.1.2 | 材料费 |  |  |  | 7210.7747
| 锯材 | m3 | 1874.0778 | 2 | 3748.1556
| 型钢 | ㎏ | 5.5 | 16 | 88
| 铁丝 | ㎏ | 8 | 52 | 416
| 水泥砂浆 | m3 | 144.5965 | 1 | 144.5965
| 橡胶止水圈 | 个 | 124 | 21 | 2604
| 其他材料费 | % | 7000.7521 | 3 | 210.0226
1.1.3 | 机械费 |  |  |  | 1701.6869
| 卷扬机3t | 台时 | 15.8264 | 55 | 870.4493
| 电动葫芦3t | 台时 | 5.8829 | 115 | 676.5387
| 其他机械费 | % | 1546.9881 | 10 | 154.6988
1.2 | 其他直接费 |  | 15361.2586 | 4.8% | 737.3404
1.3 | 现场经费 |  | 15361.2586 | 0% | 0
2 | 间接费 |  | 16098.599 | 7.25% | 1167.1484
3 | 企业利润 |  | 17265.7474 | 7% | 1208.6023
4 | 材差 |  |  |  | 35.6615
| 水泥 | t | 116.4151 | 0.2623 | 30.5357
| 砂子 | m3 | 4.6599 | 1.1 | 5.1259
| 碎石 | m3 | 6.2457 | 0 | 0
| 木材 | m3 | 0 | 2 | 0
| 汽油 | ㎏ | 4.745 | 0 | 0
| 柴油 | ㎏ | 3.51 | 0 | 0
5 | 税金 |  | 18510.0113 | 9% | 1665.901
6 | 合计 |  |  |  | 20175.9123
| 定额扩大 |  | 20175.9123 | 3% | 605.2774
| 总计 |  |  |  | 20781.1897
单 价 表
项目 钢筋混凝土管安装（φ800）
定额编号： | 8069 |  |  | 单位： | 100延m
工作内容：
编号 | 名称及规格 | 单位 | 单价（元） | 数量 | 合价（元）
1 | 直接工程费 |  |  |  | 9215.4491
1.1 | 直接费 |  |  |  | 8793.3675
1.1.1 | 人工费 |  |  |  | 4464.498
| 技工 | 工时 | 8.1 | 436.2 | 3533.22
| 普工 | 工时 | 5.77 | 161.4 | 931.278
1.1.2 | 材料费 |  |  |  | 3082.4546
| 锯材 | m3 | 1874.0778 | 1 | 1874.0778
| 型钢 | ㎏ | 5.5 | 12 | 66
| 铁丝 | ㎏ | 8 | 40 | 320
| 水泥砂浆 | m3 | 144.5965 | 1 | 144.5965
| 橡胶止水圈 | 个 | 28 | 21 | 588
| 其他材料费 | % | 2992.6743 | 3 | 89.7802
1.1.3 | 机械费 |  |  |  | 1246.4149
| 卷扬机3t | 台时 | 15.8264 | 40 | 633.0541
| 电动葫芦3t | 台时 | 5.8829 | 85 | 500.0504
| 其他机械费 | % | 1133.1044 | 10 | 113.3104
1.2 | 其他直接费 |  | 8793.3675 | 4.8% | 422.0816
1.3 | 现场经费 |  | 8793.3675 | 0% | 0
2 | 间接费 |  | 9215.4491 | 7.25% | 668.1201
3 | 企业利润 |  | 9883.5692 | 7% | 691.8498
4 | 材差 |  |  |  | 35.6615
| 水泥 | t | 116.4151 | 0.2623 | 30.5357
| 砂子 | m3 | 4.6599 | 1.1 | 5.1259
| 碎石 | m3 | 6.2457 | 0 | 0
| 木材 | m3 | 0 | 1 | 0
| 汽油 | ㎏ | 4.745 | 0 | 0
| 柴油 | ㎏ | 3.51 | 0 | 0
5 | 税金 |  | 10611.0805 | 9% | 954.9972
6 | 合计 |  |  |  | 11566.0778
| 定额扩大 |  | 11566.0778 | 3% | 346.9823
| 总计 |  |  |  | 11913.0601
单 价 表
项目 橡胶止水带止水
定额编号： | 4273 |  |  | 单位： | 100延m
工作内容：
编号 | 名称及规格 | 单位 | 单价（元） | 数量 | 合价（元）
1 | 直接工程费 |  |  |  | 12788.7335
1.1 | 直接费 |  |  |  | 12202.99
1.1.1 | 人工费 |  |  |  | 1279.84
| 技工 | 工时 | 8.1 | 123.1 | 997.11
| 普工 | 工时 | 5.77 | 49 | 282.73
1.1.2 | 材料费 |  |  |  | 10923.15
| 橡胶止水带 | 米 | 105 | 103 | 10815
| 其他材料费 | % | 10815 | 1 | 108.15
1.2 | 其他直接费 |  | 12202.99 | 4.8% | 585.7435
1.3 | 现场经费 |  | 12202.99 | 0% | 0
2 | 间接费 |  | 12788.7335 | 7% | 895.2113
3 | 企业利润 |  | 13683.9449 | 7% | 957.8761
4 | 税金 |  | 14641.821 | 9% | 1317.7639
5 | 合计 |  |  |  | 15959.5849
| 定额扩大 |  | 15959.5849 | 3% | 478.7875
| 总计 |  |  |  | 16438.3724
单 价 表
项目 沥青油膏
定额编号： | 补充 |  |  | 单位： | m3
工作内容：
编号 | 名称及规格 | 单位 | 单价（元） | 数量 | 合价（元）
1 | 直接工程费 |  |  |  | 5439.12
1.1 | 直接费 |  |  |  | 5190
1.1.1 | 人工费 |  |  |  | 508.2
| 技工 | 工时 | 8.1 | 20 | 162
| 普工 | 工时 | 5.77 | 60 | 346.2
1.1.2 | 材料费 |  |  |  | 4681.8
| 沥青油膏 | t | 4500 | 1.02 | 4590
| 其他材料费 | % | 4590 | 2 | 91.8
1.2 | 其他直接费 |  | 5190 | 4.8% | 249.12
1.3 | 现场经费 |  | 5190 | 0% | 0
2 | 间接费 |  | 5439.12 | 7% | 380.7384
3 | 企业利润 |  | 5819.8584 | 7% | 407.3901
4 | 税金 |  | 6227.2485 | 9% | 560.4524
5 | 合计 |  |  |  | 6787.7009
| 定额扩大 |  | 6787.7009 | 3% | 203.631
| 总计 |  |  |  | 6991.3319
单 价 表
项目 涂沥青防水层
定额编号： | 4289 |  |  | 单位： | 100m2
工作内容：
编号 | 名称及规格 | 单位 | 单价（元） | 数量 | 合价（元）
1 | 直接工程费 |  |  |  | 1897.993
1.1 | 直接费 |  |  |  | 1811.062
1.1.1 | 人工费 |  |  |  | 525.837
| 技工 | 工时 | 8.1 | 50.6 | 409.86
| 普工 | 工时 | 5.77 | 20.1 | 115.977
1.1.2 | 材料费 |  |  |  | 1285.225
| 沥青 | t | 4600 | 0.26 | 1196
| 木材 | m3 | 850 | 0.09 | 76.5
| 其他材料费 | % | 1272.5 | 1 | 12.725
1.2 | 其他直接费 |  | 1811.062 | 4.8% | 86.931
1.3 | 现场经费 |  | 1811.062 | 0% | 0
2 | 间接费 |  | 1897.993 | 7% | 132.8595
3 | 企业利润 |  | 2030.8525 | 7% | 142.1597
4 | 税金 |  | 2173.0122 | 9% | 195.5711
5 | 合计 |  |  |  | 2368.5833
| 定额扩大 |  | 2368.5833 | 3% | 71.0575
| 总计 |  |  |  | 2439.6408
单 价 表
项目 沥青油毡伸缩缝
定额编号： | 4302 |  |  | 单位： | 100m2
工作内容：
编号 | 名称及规格 | 单位 | 单价（元） | 数量 | 合价（元）
1 | 直接工程费 |  |  |  | 11758.3786
1.1 | 直接费 |  |  |  | 11219.8269
1.1.1 | 人工费 |  |  |  | 1400.342
| 技工 | 工时 | 8.1 | 134.7 | 1091.07
| 普工 | 工时 | 5.77 | 53.6 | 309.272
1.1.2 | 材料费 |  |  |  | 9816.796
| 沥青 | t | 4600 | 1.83 | 8418
| 油毛毡 | m2 | 2.6 | 226 | 587.6
| 木材 | m3 | 850 | 0.84 | 714
| 其他材料费 | % | 9719.6 | 1 | 97.196
1.1.3 | 机械费 |  |  |  | 2.6889
| 胶轮车 | 台时 | 0.80266 | 3.35 | 2.6889
1.2 | 其他直接费 |  | 11219.8269 | 4.8% | 538.5517
1.3 | 现场经费 |  | 11219.8269 | 0% | 0
2 | 间接费 |  | 11758.3786 | 7% | 823.0865
3 | 企业利润 |  | 12581.4651 | 7% | 880.7026
4 | 税金 |  | 13462.1677 | 9% | 1211.5951
5 | 合计 |  |  |  | 14673.7628
| 定额扩大 |  | 14673.7628 | 3% | 440.2129
| 总计 |  |  |  | 15113.9757
单 价 表
项目 水泥砂浆防水层
定额编号： | 4287 |  |  | 单位： | 100m2
工作内容：
编号 | 名称及规格 | 单位 | 单价（元） | 数量 | 合价（元）
1 | 直接工程费 |  |  |  | 894.5786
1.1 | 直接费 |  |  |  | 853.6055
1.1.1 | 人工费 |  |  |  | 484.205
| 技工 | 工时 | 8.1 | 46.6 | 377.46
| 普工 | 工时 | 5.77 | 18.5 | 106.745
1.1.2 | 材料费 |  |  |  | 365.1063
| 水泥砂浆 | m3 | 144.5965 | 2.5 | 361.4914
| 木材 | m3 | 850 | 0 | 0
| 其他材料费 | % | 361.4914 | 1 | 3.6149
1.1.3 | 机械费 |  |  |  | 4.2942
| 胶轮车 | 台时 | 0.80266 | 5.35 | 4.2942
1.2 | 其他直接费 |  | 853.6055 | 4.8% | 40.9731
1.3 | 现场经费 |  | 853.6055 | 0% | 0
2 | 间接费 |  | 894.5786 | 7% | 62.6205
3 | 企业利润 |  | 957.1991 | 7% | 67.0039
4 | 材差 |  |  |  | 89.1539
| 水泥 | t | 116.4151 | 0.65575 | 76.3392
| 砂子 | m3 | 4.6599 | 2.75 | 12.8146
5 | 税金 |  | 1113.3569 | 9% | 100.2021
6 | 合计 |  |  |  | 1213.559
| 定额扩大 |  | 1213.559 | 3% | 36.4068
| 总计 |  |  |  | 1249.9658
单 价 表
项目 建筑物细部结构
定额编号： | 4287 |  |  | 单位： | 100m3
工作内容：
编号 | 名称及规格 | 单位 | 单价（元） | 数量 | 合价（元）
1 | 直接工程费 |  |  |  | 1467.2
1.1 | 直接费 |  |  |  | 1400
1.2 | 其他直接费 |  | 1400 | 4.8% | 67.2
1.3 | 现场经费 |  | 1400 | 0% | 0
2 | 间接费 |  | 1467.2 | 7% | 102.704
3 | 企业利润 |  | 1569.904 | 7% | 109.8933
4 | 税金 |  | 1679.7973 | 9% | 151.1818
5 | 合计 |  |  |  | 1830.979
| 定额扩大 |  | 1830.979 | 3% | 54.9294
| 总计 |  |  |  | 1885.9084
单 价 表
项目 渠道衬砌旧混凝土拆除
定额编号： | 10188 |  |  | 单位： | 100m3
工作内容：
编号 | 名称及规格 | 单位 | 单价（元） | 数量 | 合价（元）
1 | 直接工程费 |  |  |  | 2958.5058
1.1 | 直接费 |  |  |  | 2823.0017
1.1.1 | 人工费 |  |  |  | 1774.275
| 技工 | 工时 | 8.1 |  | 0
| 普工 | 工时 | 5.77 | 307.5 | 1774.275
1.1.2 | 机械费 |  |  |  | 1048.7267
| 打夯机 1.0m³ | 台时 | 116.5553 | 3.48 | 405.6125
| 推土机 74kw | 台时 | 89.0653 | 6.66 | 593.1748
| 其他机械费 | % | 998.7874 | 5 | 49.9394
1.2 | 其他直接费 |  | 2823.0017 | 4.8% | 135.5041
1.3 | 现场经费 |  | 2823.0017 | 0% | 0
2 | 间接费 |  | 2958.5058 | 7.25% | 214.4917
3 | 企业利润 |  | 3172.9975 | 7% | 222.1098
4 | 材差 |  |  |  | 429.7925
| 汽油 | ㎏ | 4.745 | 0 | 0
| 柴油 | ㎏ | 3.51 | 122.448 | 429.7925
5 | 税金 |  | 3824.8998 | 9% | 344.241
6 | 合计 |  |  |  | 4169.1408
| 定额扩大 |  | 4169.1408 | 3% | 125.0742
| 总计 |  |  |  | 4294.215

## 钢筋 (hidden)
| 钢筋 | 木材 |  | 汽油 | 柴油
| 1494.7135 | 0 |  | 4.745 | 3.51
单 价 表
项目 钢筋制作安装
定额编号： | 40123 |  |  | 单位： | 1t
工作内容：
编号 | 名称及规格 | 单位 | 单价（元） | 数量 | 合价（元）
1 | 直接工程费 |  |  |  | 4076.3146
1.1 | 直接费 |  |  |  | 3889.6132
1.1.1 | 人工费 |  |  |  | 814.076
| 技工 | 工时 | 8.1 | 80.7 | 653.67
| 普工 | 工时 | 5.77 | 27.8 | 160.406
1.1.2 | 材料费 |  |  |  | 2724.3235
| 钢筋 | t | 2560 | 1.02 | 2611.2
| 铁丝 | kg | 8 | 4 | 32
| 电焊条 | kg | 7.5 | 7.22 | 54.15
| 其他材料费 | % | 2697.35 | 1 | 26.9735
1.1.3 | 机械费 |  |  |  | 351.2137
| 钢筋调直机 14KW | 台时 | 22.2007 | 0.6 | 13.3204
| 风砂枪 | 台时 | 43.4472 | 1.5 | 65.1709
| 钢筋切断机 20KW | 台时 | 31.0926 | 0.4 | 12.4371
| 钢筋弯曲机φ6~40 | 台时 | 18.7172 | 1.05 | 19.653
| 电焊机 25KVA | 台时 | 15.5822 | 10 | 155.8223
| 对焊机 电弧150型 | 台时 | 110.9569 | 0.4 | 44.3827
| 载重汽车 5吨 | 台时 | 49.2103 | 0.45 | 22.1446
| 塔式起重机 10吨 | 台时 | 113.9611 | 0.1 | 11.3961
| 其他机械费 | % | 344.3272 | 2 | 6.8865
1.2 | 其他直接费 |  | 3889.6132 | 4.8% | 186.7014
1.3 | 现场经费 |  | 3889.6132 | 0% | 0
2 | 间接费 |  | 4076.3146 | 5% | 203.8157
3 | 企业利润 |  | 4280.1304 | 7% | 299.6091
4 | 材差 |  |  |  | 1539.9815
| 钢筋 | t | 1494.7135 | 1.02 | 1524.6077
| 汽油 | kg | 4.745 | 3.24 | 15.3738
5 | 税金 |  | 6119.721 | 9% | 550.7749
6 | 合计 |  |  |  | 6670.4959
| 定额扩大 |  | 6670.4959 | 3% | 200.1149
| 总计 |  |  |  | 6870.6108
单 价 表
项目 井柱钢筋制作安装
定额编号： | 6096 |  |  | 单位： | 1t
工作内容：
编号 | 名称及规格 | 单位 | 单价（元） | 数量 | 合价（元）
1 | 直接工程费 |  |  |  | 4561.6775
1.1 | 直接费 |  |  |  | 4352.7457
1.1.1 | 人工费 |  |  |  | 1090.34
| 技工 | 工时 | 8.1 | 64.8 | 524.88
| 普工 | 工时 | 5.77 | 98 | 565.46
1.1.2 | 材料费 |  |  |  | 2724.3235
| 钢筋 | t | 2560 | 1.02 | 2611.2
| 铁丝 | kg | 8 | 4 | 32
| 电焊条 | kg | 7.5 | 7.22 | 54.15
| 其他材料费 | % | 2697.35 | 1 | 26.9735
1.1.3 | 机械费 |  |  |  | 538.0822
| 钢筋调直机 14KW | 台时 | 22.2007 | 0.7 | 15.5405
| 风砂枪 | 台时 | 43.4472 | 0 | 0
| 钢筋切断机 20KW | 台时 | 31.0926 | 0.5 | 15.5463
| 钢筋弯曲机φ6~40 | 台时 | 18.7172 | 1.2 | 22.4606
| 电焊机 25KVA | 台时 | 15.5822 | 9 | 140.24
| 对焊机 电弧150型 | 台时 | 110.9569 | 0 | 0
| 载重汽车 5吨 | 台时 | 49.2103 | 0.2 | 9.8421
| 汽车式起重机 20吨 | 台时 | 122.7478 | 2.4 | 294.5947
| 其他机械费 | % | 498.2243 | 8 | 39.8579
1.2 | 其他直接费 |  | 4352.7457 | 4.8% | 208.9318
1.3 | 现场经费 |  | 4352.7457 | 0% | 0
2 | 间接费 |  | 4561.6775 | 5% | 228.0839
3 | 企业利润 |  | 4789.7614 | 7% | 335.2833
4 | 材差 |  |  |  | 1557.603
| 钢筋 | t | 1494.7135 | 1.02 | 1524.6077
| 汽油 | kg | 4.745 | 0.74 | 3.5113
| 柴油 | kg | 3.51 | 8.4 | 29.484
5 | 税金 |  | 6682.6477 | 9% | 601.4383
6 | 小计 |  |  |  | 7284.086
| 定额扩大 |  | 7284.086 | 3% | 218.5226
| 合计 |  |  |  | 7502.6086
单 价 表
项目 小型金属结构制作安装
定额编号： | 8098 |  |  | 单位： | 1吨
工作内容：
编号 | 名称及规格 | 单位 | 单价（元） | 数量 | 合价（元）
1 | 直接工程费 |  |  |  | 9439.5054
1.1 | 直接费 |  |  |  | 9007.1617
1.1.1 | 人工费 |  |  |  | 2310.626
| 技工 | 工时 | 8.1 | 250.5 | 2029.05
| 普工 | 工时 | 5.77 | 48.8 | 281.576
1.1.2 | 材料费 |  |  |  | 6397.4604
| 氧气 | 立方米 | 500 | 10 | 5000
| 乙炔气 | 立方米 | 150 | 4.3 | 645
| 电焊条 | 千克 | 7.5 | 20 | 150
| 汽油 | 千克 | 3.075 | 4 | 12.3
| 钢筋 | 千克 | 2.56 | 37 | 94.72
| 油漆 | 千克 | 10 | 37 | 370
| 其他材料费 | % | 6272.02 | 2 | 125.4404
1.1.3 | 机械费 |  |  |  | 299.0753
| 电焊机 25KVA | 台时 | 11.305 | 16 | 180.88
| 汽车式起重机 5吨 | 台时 | 64.971 | 1.6 | 103.9536
| 其他机械费 | % | 284.8336 | 5 | 14.2417
1.2 | 其他直接费 |  | 9007.1617 | 4.8% | 432.3438
1.3 | 现场经费 |  | 9007.1617 | 0% | 0
2 | 间接费 |  | 9439.5054 | 5% | 471.9753
3 | 企业利润 |  | 9911.4807 | 7% | 693.8036
4 | 材差 |  |  |  | 118.318
| 钢筋 | 千克 | 1.4947 | 37 | 55.3044
| 汽油 | 千克 | 4.745 | 13.28 | 63.0136
5 | 税金 |  | 10723.6024 | 9% | 965.1242
6 | 小计 |  |  |  | 11688.7266
| 定额扩大 |  | 11688.7266 | 3% | 350.6618
| 合计 |  |  |  | 12039.3884
单 价 表
项目 钢管安装
定额编号： | 8007 |  |  | 单位： | 10m
工作内容：
编号 | 名称及规格 | 单位 | 单价（元） | 数量 | 合价（元）
1 | 直接工程费 |  |  |  | 3063.5521
1.1 | 直接费 |  |  |  | 2923.2367
1.1.1 | 人工费 |  |  |  | 485.1648
| 技工 | 工时 | 8.1 | 40.92 | 331.452
| 普工 | 工时 | 5.77 | 26.64 | 153.7128
1.1.2 | 材料费 |  |  |  | 2292.6471
| 氧气 | 立方米 | 500 | 3.3 | 1650
| 乙炔气 | 立方米 | 150 | 1.9 | 285
| 电焊条 | 千克 | 7.5 | 7.47 | 56.025
| 汽油 | 千克 | 3.075 | 4 | 12.3
| 钢管 | 米 |  | 10.2
| 管件 | 千克 | 8 | 6.36 | 50.88
| 油漆 | 千克 | 10 | 14 | 140
| 其他材料费 | % | 9844.205 | 1 | 98.442
1.1.3 | 机械费 |  |  |  | 145.4249
| 电焊机 25KVA | 台时 | 11.305 | 5.4 | 61.047
| 履带起重机 15吨 | 台时 | 109.4512 | 1.3 | 142.2866
| 载重汽车 5吨 | 台时 | 49.2103 | 1.6 | 78.7365
| 其他机械费 | % | 282.0701 | 2 | 5.6414
1.2 | 其他直接费 | % | 2923.2367 | 4.8% | 140.3154
1.3 | 现场经费 | % | 2923.2367 | 0% | 0
2 | 间接费 | % | 3063.5521 | 5% | 153.1776
3 | 企业利润 | % | 3216.7297 | 7% | 225.1711
4 | 材差 |  |  |  | 127.9421
| 柴油 | 千克 | 3.51 | 15.47 | 54.2997
| 汽油 | 千克 | 4.745 | 15.52 | 73.6424
5 | 税金 | % | 3569.8429 | 9% | 321.2859
6 | 合计 |  |  |  | 3891.1287
| 定额扩大 |  | 3891.1287 | 3% | 116.7339
| 合计 |  |  |  | 4007.8626
项目 钢管脚手架
定额编号： | 10082 |  |  | 单位： | 100m2
工作内容：
编号 | 名称及规格 | 单位 | 单价（元） | 数量 | 合价（元）
1 | 直接工程费 |  |  |  | 10185.053
1.1 | 直接费 |  |  |  | 9718.562
1.1.1 | 人工费 |  |  |  | 261.632
| 技工 | 工时 | 8.1 | 21.9 | 177.39
| 普工 | 工时 | 5.77 | 14.6 | 84.242
1.1.2 | 材料费 |  |  |  | 9456.93
| 钢管 | 吨 | 4300 | 1.532 | 6587.6
| 卡扣件 | 千克 | 6.5 | 356 | 2314
| 底座 | 个 | 10 | 10.5 | 105
| 其他材料费 | % | 9006.6 | 5 | 450.33
1.2 | 其他直接费 | % | 9718.562 | 4.8% | 466.491
1.3 | 现场经费 | % | 9718.562 | 0% | 0
2 | 间接费 | % | 10185.053 | 5% | 509.2526
3 | 企业利润 | % | 10694.3056 | 7% | 748.6014
4 | 税金 | % | 11442.907 | 9% | 1029.8616
5 | 合计 |  |  |  | 12472.7687
| 定额扩大 |  | 12472.7687 | 3% | 374.1831
| 合计 |  |  |  | 12846.9517

## 砌石
水泥 | 钢筋 | 木材 | 砂子 | 碎石 | 块石 | 汽油 | 柴油
116.4151 | 1494.7135 | 0 | 4.6599 | 6.2457 | 38.5166 | 4.745 | 3.51
单 价 表
项目 浆砌块石（挡土墙）
定额编号： | 3021 |  |  | 单位： | 100m3
工作内容：
编号 | 名称及规格 | 单位 | 单价（元） | 数量 | 合价（元）
1 | 直接工程费 |  |  |  | 19630.4671
1.1 | 直接费 |  |  |  | 18731.3617
1.1.1 | 人工费 |  |  |  | 5482.31
| 技工 | 工时 | 8.1 | 346.3 | 2805.03
| 普工 | 工时 | 5.77 | 464 | 2677.28
1.1.2 | 材料费 |  |  |  | 12948.5416
| 块石 | m3 | 70 | 113 | 7910
| 砂浆 | m3 | 144.5965 | 34.4 | 4974.121
| 其他材料费 | % | 12884.121 | 0.5 | 64.4206
1.1.3 | 机械使用费 |  |  |  | 300.5101
| 砼搅拌机0.4立方米 | 台时 | 28.1297 | 6.19 | 174.1227
| 胶轮车 | 台时 | 0.80266 | 157.46 | 126.3874
1.2 | 其他直接费 |  | 18731.3617 | 4.8% | 899.1054
1.3 | 现场经费 |  | 18731.3617 | 0% | 0
2 | 间接费 |  | 19630.4671 | 8.5% | 1668.5897
3 | 企业利润 |  | 21299.0568 | 7% | 1490.934
4 | 材差 |  |  |  | 5579.1387
| 水泥 | t | 116.4151 | 9.0231 | 1050.4279
| 砂子 | m3 | 4.6599 | 37.84 | 176.3294
| 块石 | m3 | 38.5166 | 113 | 4352.3814
5 | 税金 |  | 28369.1295 | 9% | 2553.2217
6 | 合计 |  |  |  | 30922.3511
| 定额扩大 |  | 30922.3511 | 3% | 927.6705
| 总计 |  |  |  | 31850.0217
单 价 表
项目 浆砌块石（闸桥墩）
定额编号： | 3023 |  |  | 单位： | 100m3
工作内容：
编号 | 名称及规格 | 单位 | 单价（元） | 数量 | 合价（元）
1 | 直接工程费 |  |  |  | 20256.4824
1.1 | 直接费 |  |  |  | 19328.7046
1.1.1 | 人工费 |  |  |  | 6020.32
| 技工 | 工时 | 8.1 | 394.2 | 3193.02
| 普工 | 工时 | 5.77 | 490 | 2827.3
1.1.2 | 材料费 |  |  |  | 13006.6694
| 块石 | m3 | 70 | 113 | 7910
| 砂浆 | m3 | 144.5965 | 34.8 | 5031.9596
| 其他材料费 | % | 12941.9596 | 0.5 | 64.7098
1.1.3 | 机械使用费 |  |  |  | 301.7152
| 砼搅拌机0.4立方米 | 台时 | 28.1297 | 6.22 | 174.9666
| 胶轮车 | 台时 | 0.80266 | 157.91 | 126.7486
1.2 | 其他直接费 |  | 19328.7046 | 4.8% | 927.7778
1.3 | 现场经费 |  | 19328.7046 | 0% | 0
2 | 间接费 |  | 20256.4824 | 8.5% | 1721.801
3 | 企业利润 |  | 21978.2834 | 7% | 1538.4798
4 | 材差 |  |  |  | 5593.4034
| 水泥 | t | 116.4151 | 9.128 | 1062.6421
| 砂子 | m3 | 4.6599 | 38.28 | 178.3798
| 块石 | m3 | 38.5166 | 113 | 4352.3814
5 | 税金 |  | 29110.1666 | 9% | 2619.915
6 | 合计 |  |  |  | 31730.0816
| 定额扩大 |  | 31730.0816 | 3% | 951.9024
| 总计 |  |  |  | 32681.9841
单 价 表
项目 浆砌块石（平面护坡）
定额编号： | 3017 |  |  | 单位： | 100m3
工作内容：
编号 | 名称及规格 | 单位 | 单价（元） | 数量 | 合价（元）
1 | 直接工程费 |  |  |  | 19979.0863
1.1 | 直接费 |  |  |  | 19064.0136
1.1.1 | 人工费 |  |  |  | 5684.856
| 技工 | 工时 | 8.1 | 362.9 | 2939.49
| 普工 | 工时 | 5.77 | 475.8 | 2745.366
1.1.2 | 材料费 |  |  |  | 13079.3292
| 块石 | m3 | 70 | 113 | 7910
| 砂浆 | m3 | 144.5965 | 35.3 | 5104.2579
| 其他材料费 | % | 13014.2579 | 0.5 | 65.0713
1.1.3 | 机械使用费 |  |  |  | 299.8284
| 砼搅拌机0.4立方米 | 台时 | 24.727 | 6.35 | 157.0164
| 胶轮车 | 台时 | 0.9 | 158.68 | 142.812
1.2 | 其他直接费 |  | 19064.0136 | 4.8% | 915.0727
1.3 | 现场经费 |  | 19064.0136 | 0% | 0
2 | 间接费 |  | 19979.0863 | 8.5% | 1698.2223
3 | 企业利润 |  | 21677.3086 | 7% | 1517.4116
4 | 材差 |  |  |  | 5611.2341
| 水泥 | t | 116.4151 | 9.2592 | 1077.91
| 砂子 | m3 | 4.6599 | 38.83 | 180.9427
| 块石 | m3 | 38.5166 | 113 | 4352.3814
5 | 税金 |  | 28805.9543 | 9% | 2592.5359
6 | 小计 |  |  |  | 31398.4902
| 定额扩大 |  | 31398.4902 | 3% | 941.9547
| 合计 |  |  |  | 32340.4449
单 价 表
项目 浆砌块石（曲面护坡）
定额编号： | 3018 |  |  | 单位： | 100m3
工作内容：
编号 | 名称及规格 | 单位 | 单价（元） | 数量 | 合价（元）
1 | 直接工程费 |  |  |  | 20897.7662
1.1 | 直接费 |  |  |  | 19940.6166
1.1.1 | 人工费 |  |  |  | 6561.459
| 技工 | 工时 | 8.1 | 442.7 | 3585.87
| 普工 | 工时 | 5.77 | 515.7 | 2975.589
1.1.2 | 材料费 |  |  |  | 13079.3292
| 块石 | m3 | 70 | 113 | 7910
| 砂浆 | m3 | 144.5965 | 35.3 | 5104.2579
| 其他材料费 | % | 13014.2579 | 0.5 | 65.0713
1.1.3 | 机械使用费 |  |  |  | 299.8284
| 砼搅拌机0.4立方米 | 台时 | 24.727 | 6.35 | 157.0164
| 胶轮车 | 台时 | 0.9 | 158.68 | 142.812
1.2 | 其他直接费 |  | 19940.6166 | 4.8% | 957.1496
1.3 | 现场经费 |  | 19940.6166 | 0% | 0
2 | 间接费 |  | 20897.7662 | 8.5% | 1776.3101
3 | 企业利润 |  | 22674.0763 | 7% | 1587.1853
4 | 材差 |  |  |  | 5611.2341
| 水泥 | t | 116.4151 | 9.2592 | 1077.91
| 砂子 | m3 | 4.6599 | 38.83 | 180.9427
| 块石 | m3 | 38.5166 | 113 | 4352.3814
5 | 税金 |  | 29872.4958 | 9% | 2688.5246
6 | 小计 |  |  |  | 32561.0204
| 定额扩大 |  | 32561.0204 | 3% | 976.8306
| 合计 |  |  |  | 33537.851
单 价 表
项目 浆砌块石（护底）
定额编号： | 3019 |  |  | 单位： | 100m3
工作内容：
编号 | 名称及规格 | 单位 | 单价（元） | 数量 | 合价（元）
1 | 直接工程费 |  |  |  | 19250.2113
1.1 | 直接费 |  |  |  | 18368.5223
1.1.1 | 人工费 |  |  |  | 4983.203
| 技工 | 工时 | 8.1 | 299 | 2421.9
| 普工 | 工时 | 5.77 | 443.9 | 2561.303
1.1.2 | 材料费 |  |  |  | 13079.3292
| 块石 | m3 | 70 | 113 | 7910
| 砂浆 | m3 | 144.5965 | 35.3 | 5104.2579
| 其他材料费 | % | 13014.2579 | 0.5 | 65.0713
1.1.3 | 机械使用费 |  |  |  | 305.9901
| 砼搅拌机0.4立方米 | 台时 | 28.1297 | 6.35 | 178.6235
| 胶轮车 | 台时 | 0.80266 | 158.68 | 127.3666
1.2 | 其他直接费 |  | 18368.5223 | 4.8% | 881.6891
1.3 | 现场经费 |  | 18368.5223 | 0% | 0
2 | 间接费 |  | 19250.2113 | 8.5% | 1636.268
3 | 企业利润 |  | 20886.4793 | 7% | 1462.0536
4 | 材差 |  |  |  | 5611.2341
| 水泥 | t | 116.4151 | 9.2592 | 1077.91
| 砂子 | m3 | 4.6599 | 38.83 | 180.9427
| 块石 | m3 | 38.5166 | 113 | 4352.3814
5 | 税金 |  | 27959.767 | 9% | 2516.379
6 | 合计 |  |  |  | 30476.146
| 定额扩大 |  | 30476.146 | 3% | 914.2844
| 总计 |  |  |  | 31390.4304
单 价 表
项目 浆砌块石（基础）
定额编号： | 3020 |  |  | 单位： | 100m3
工作内容：
编号 | 名称及规格 | 单位 | 单价（元） | 数量 | 合价（元）
1 | 直接工程费 |  |  |  | 18447.8367
1.1 | 直接费 |  |  |  | 17602.8976
1.1.1 | 人工费 |  |  |  | 4415.5
| 技工 | 工时 | 8.1 | 249.5 | 2020.95
| 普工 | 工时 | 5.77 | 415 | 2394.55
1.1.2 | 材料费 |  |  |  | 12890.4138
| 块石 | m3 | 70 | 113 | 7910
| 砂浆 | m3 | 144.5965 | 34 | 4916.2824
| 其他材料费 | % | 12826.2824 | 0.5 | 64.1314
1.1.3 | 机械使用费 |  |  |  | 296.9839
| 砼搅拌机0.4立方米 | 台时 | 28.1297 | 6.12 | 172.1536
| 胶轮车 | 台时 | 0.80266 | 155.52 | 124.8302
1.2 | 其他直接费 |  | 17602.8976 | 4.8% | 844.9391
1.3 | 现场经费 |  | 17602.8976 | 0% | 0
2 | 间接费 |  | 18447.8367 | 8.5% | 1568.0661
3 | 企业利润 |  | 20015.9029 | 7% | 1401.1132
4 | 材差 |  |  |  | 5564.8741
| 水泥 | t | 116.4151 | 8.9182 | 1038.2136
| 砂子 | m3 | 4.6599 | 37.4 | 174.2791
| 块石 | m3 | 38.5166 | 113 | 4352.3814
5 | 税金 |  | 26981.8902 | 9% | 2428.3701
6 | 合计 |  |  |  | 29410.2603
| 定额扩大 |  | 29410.2603 | 3% | 882.3078
| 总计 |  |  |  | 30292.5681
单 价 表
项目 浆砌块石（填腹石）
定额编号： | 3025 |  |  | 单位： | 100m3
工作内容：
编号 | 名称及规格 | 单位 | 单价（元） | 数量 | 合价（元）
1 | 直接工程费 |  |  |  | 17800.7701
1.1 | 直接费 |  |  |  | 16985.4676
1.1.1 | 人工费 |  |  |  | 3798.07
| 技工 | 工时 | 8.1 | 226.7 | 1836.27
| 普工 | 工时 | 5.77 | 340 | 1961.8
1.1.2 | 材料费 |  |  |  | 12890.4138
| 块石 | m3 | 70 | 113 | 7910
| 砂浆 | m3 | 144.5965 | 34 | 4916.2824
| 其他材料费 | % | 12826.2824 | 0.5 | 64.1314
1.1.3 | 机械使用费 |  |  |  | 296.9839
| 砼搅拌机0.4立方米 | 台时 | 28.1297 | 6.12 | 172.1536
| 胶轮车 | 台时 | 0.80266 | 155.52 | 124.8302
1.2 | 其他直接费 |  | 16985.4676 | 4.8% | 815.3024
1.3 | 现场经费 |  | 16985.4676 | 0% | 0
2 | 间接费 |  | 17800.7701 | 8.5% | 1513.0655
3 | 企业利润 |  | 19313.8356 | 7% | 1351.9685
4 | 材差 |  |  |  | 5564.8741
| 水泥 | t | 116.4151 | 8.9182 | 1038.2136
| 砂子 | m3 | 4.6599 | 37.4 | 174.2791
| 块石 | m3 | 38.5166 | 113 | 4352.3814
5 | 税金 |  | 26230.6782 | 9% | 2360.761
6 | 合计 |  |  |  | 28591.4392
| 定额扩大 |  | 28591.4392 | 3% | 857.7432
| 总计 |  |  |  | 29449.1824
单 价 表
项目 干砌块石（护坡）
定额编号： | 3009 |  |  | 单位： | 100m3
工作内容：
编号 | 名称及规格 | 单位 | 单价（元） | 数量 | 合价（元）
1 | 直接工程费 |  |  |  | 12545.8108
1.1 | 直接费 |  |  |  | 11971.1936
1.1.1 | 人工费 |  |  |  | 3707.145
| 技工 | 工时 | 8.1 | 185.2 | 1500.12
| 普工 | 工时 | 5.77 | 382.5 | 2207.025
1.1.2 | 材料费 |  |  |  | 8201.2
| 块石 | m3 | 70 | 116 | 8120
| 砂浆 | m3 | 144.5965 | 0 | 0
| 其他材料费 | % | 8120 | 1 | 81.2
1.1.3 | 机械使用费 |  |  |  | 62.8486
| 砼搅拌机0.4立方米 | 台时 | 28.1297 | 0 | 0
| 胶轮车 | 台时 | 0.80266 | 78.3 | 62.8486
1.2 | 其他直接费 |  | 11971.1936 | 4.8% | 574.6173
1.3 | 现场经费 |  | 11971.1936 | 0% | 0
2 | 间接费 |  | 12545.8108 | 8.5% | 1066.3939
3 | 企业利润 |  | 13612.2048 | 7% | 952.8543
4 | 材差 |  |  |  | 4467.9314
| 块石 | m3 | 38.5166 | 116 | 4467.9314
5 | 税金 |  | 19032.9905 | 9% | 1712.9691
6 | 合计 |  |  |  | 20745.9596
| 定额扩大 |  | 20745.9596 | 3% | 622.3788
| 总计 |  |  |  | 21368.3384
单 价 表
项目 干砌块石（护底）
定额编号： | 3011 |  |  | 单位： | 100m3
工作内容：
编号 | 名称及规格 | 单位 | 单价（元） | 数量 | 合价（元）
1 | 直接工程费 |  |  |  | 12007.9877
1.1 | 直接费 |  |  |  | 11458.0036
1.1.1 | 人工费 |  |  |  | 3193.955
| 技工 | 工时 | 8.1 | 148.2 | 1200.42
| 普工 | 工时 | 5.77 | 345.5 | 1993.535
1.1.2 | 材料费 |  |  |  | 8201.2
| 块石 | m3 | 70 | 116 | 8120
| 砂浆 | m3 | 144.5965 | 0 | 0
| 其他材料费 | % | 8120 | 1 | 81.2
1.1.3 | 机械使用费 |  |  |  | 62.8486
| 砼搅拌机0.4立方米 | 台时 | 28.1297 | 0 | 0
| 胶轮车 | 台时 | 0.80266 | 78.3 | 62.8486
1.2 | 其他直接费 |  | 11458.0036 | 4.8% | 549.9842
1.3 | 现场经费 |  | 11458.0036 | 0% | 0
2 | 间接费 |  | 12007.9877 | 8.5% | 1020.679
3 | 企业利润 |  | 13028.6667 | 7% | 912.0067
4 | 材差 |  |  |  | 4467.9314
| 块石 | m3 | 38.5166 | 116 | 4467.9314
5 | 税金 |  | 18408.6047 | 9% | 1656.7744
6 | 合计 |  |  |  | 20065.3792
| 定额扩大 |  | 20065.3792 | 3% | 601.9614
| 总计 |  |  |  | 20667.3406
单 价 表
项目 干砌块石护坡（面石）
定额编号： | 9013 |  |  | 单位： | 100m3
工作内容：
编号 | 名称及规格 | 单位 | 单价（元） | 数量 | 合价（元）
1 | 直接工程费 |  |  |  | 12176.8132
1.1 | 直接费 |  |  |  | 11619.0966
1.1.1 | 人工费 |  |  |  | 3395.648
| 技工 | 工时 | 8.1 | 157.5 | 1275.75
| 普工 | 工时 | 5.77 | 367.4 | 2119.898
1.1.2 | 材料费 |  |  |  | 8160.6
| 块石 | m3 | 70 | 116 | 8120
| 砂浆 | m3 | 144.5965 | 0 | 0
| 其他材料费 | % | 8120 | 0.5 | 40.6
1.1.3 | 机械使用费 |  |  |  | 62.8486
| 砼搅拌机0.4立方米 | 台时 | 28.1297 | 0 | 0
| 胶轮车 | 台时 | 0.80266 | 78.3 | 62.8486
1.2 | 其他直接费 |  | 11619.0966 | 4.8% | 557.7166
1.3 | 现场经费 |  | 11619.0966 | 0% | 0
2 | 间接费 |  | 12176.8132 | 8.5% | 1035.0291
3 | 企业利润 |  | 13211.8423 | 7% | 924.829
4 | 材差 |  |  |  | 4467.9314
| 块石 | m3 | 38.5166 | 116 | 4467.9314
5 | 税金 |  | 18604.6027 | 9% | 1674.4142
6 | 合计 |  |  |  | 20279.0169
| 定额扩大 |  | 20279.0169 | 3% | 608.3705
| 总计 |  |  |  | 20887.3874
单 价 表
项目 干砌块石护坡（填腹）
定额编号： | 9014 |  |  | 单位： | 100m3
工作内容：
编号 | 名称及规格 | 单位 | 单价（元） | 数量 | 合价（元）
1 | 直接工程费 |  |  |  | 10710.3059
1.1 | 直接费 |  |  |  | 10219.7575
1.1.1 | 人工费 |  |  |  | 2350.788
| 技工 | 工时 | 8.1 | 109 | 882.9
| 普工 | 工时 | 5.77 | 254.4 | 1467.888
1.1.2 | 材料费 |  |  |  | 7808.85
| 块石 | m3 | 70 | 111 | 7770
| 砂浆 | m3 | 144.5965 | 0 | 0
| 其他材料费 | % | 7770 | 0.5 | 38.85
1.1.3 | 机械使用费 |  |  |  | 60.1195
| 砼搅拌机0.4立方米 | 台时 | 28.1297 | 0 | 0
| 胶轮车 | 台时 | 0.80266 | 74.9 | 60.1195
1.2 | 其他直接费 |  | 10219.7575 | 4.8% | 490.5484
1.3 | 现场经费 |  | 10219.7575 | 0% | 0
2 | 间接费 |  | 10710.3059 | 8.5% | 910.376
3 | 企业利润 |  | 11620.6819 | 7% | 813.4477
4 | 材差 |  |  |  | 4275.3481
| 块石 | m3 | 38.5166 | 111 | 4275.3481
5 | 税金 |  | 16709.4777 | 9% | 1503.853
6 | 合计 |  |  |  | 18213.3307
| 定额扩大 |  | 18213.3307 | 3% | 546.3999
| 总计 |  |  |  | 18759.7307
单 价 表
项目 铅丝笼块石护脚
定额编号： | 9012 |  |  | 单位： | 100m3
工作内容：
编号 | 名称及规格 | 单位 | 单价（元） | 数量 | 合价（元）
1 | 直接工程费 |  |  |  | 14359.5587
1.1 | 直接费 |  |  |  | 13701.869
1.1.1 | 人工费 |  |  |  | 1754.657
| 技工 | 工时 | 8.1 | 0 | 0
| 普工 | 工时 | 5.77 | 304.1 | 1754.657
1.1.2 | 材料费 |  |  |  | 11896.885
| 块石 | m3 | 70 | 103 | 7210
| 铅丝8# | ㎏ | 5.5 | 850 | 4675
| 其他材料费 | % | 11885 | 0.1 | 11.885
1.1.3 | 机械使用费 |  |  |  | 50.327
| 砼搅拌机0.4立方米 | 台时 | 28.1297 | 0 | 0
| 胶轮车 | 台时 | 0.80266 | 62.7 | 50.327
1.2 | 其他直接费 |  | 13701.869 | 4.8% | 657.6897
1.3 | 现场经费 |  | 13701.869 | 0% | 0
2 | 间接费 |  | 14359.5587 | 8.5% | 1220.5625
3 | 企业利润 |  | 15580.1212 | 7% | 1090.6085
4 | 材差 |  |  |  | 3967.215
| 块石 | m3 | 38.5166 | 103 | 3967.215
5 | 税金 |  | 20637.9446 | 9% | 1857.415
6 | 合计 |  |  |  | 22495.3597
| 定额扩大 |  | 22495.3597 | 3% | 674.8608
| 总计 |  |  |  | 23170.2204
单 价 表
项目 铅丝笼块石护坡
定额编号： | 9010 |  |  | 单位： | 100m3
工作内容：
编号 | 名称及规格 | 单位 | 单价（元） | 数量 | 合价（元）
1 | 直接工程费 |  |  |  | 17523.9314
1.1 | 直接费 |  |  |  | 16721.3086
1.1.1 | 人工费 |  |  |  | 3799.485
| 技工 | 工时 | 8.1 | 196.6 | 1592.46
| 普工 | 工时 | 5.77 | 382.5 | 2207.025
1.1.2 | 材料费 |  |  |  | 12858.975
| 块石 | m3 | 70 | 116 | 8120
| 铅丝8# | ㎏ | 5.5 | 850 | 4675
| 其他材料费 | % | 12795 | 0.5 | 63.975
1.1.3 | 机械使用费 |  |  |  | 62.8486
| 砼搅拌机0.4立方米 | 台时 | 28.1297 | 0 | 0
| 胶轮车 | 台时 | 0.80266 | 78.3 | 62.8486
1.2 | 其他直接费 |  | 16721.3086 | 4.8% | 802.6228
1.3 | 现场经费 |  | 16721.3086 | 0% | 0
2 | 间接费 |  | 17523.9314 | 8.5% | 1489.5342
3 | 企业利润 |  | 19013.4655 | 7% | 1330.9426
4 | 材差 |  |  |  | 4467.9314
| 块石 | m3 | 38.5166 | 116 | 4467.9314
5 | 税金 |  | 24812.3395 | 9% | 2233.1106
6 | 合计 |  |  |  | 27045.4501
| 定额扩大 |  | 27045.4501 | 3% | 811.3635
| 总计 |  |  |  | 27856.8136
单 价 表
项目 格槟块石护坡（合金结构钢丝）
定额编号： | 补充 |  |  | 单位： | 100m3
工作内容：
编号 | 名称及规格 | 单位 | 单价（元） | 数量 | 合价（元）
1 | 直接工程费 |  |  |  | 35043.5562
1.1 | 直接费 |  |  |  | 33438.5078
1.1.1 | 人工费 |  |  |  | 3989.4592
| 技工 | 工时 | 8.1 | 206.43 | 1672.083
| 普工 | 工时 | 5.77 | 401.625 | 2317.3762
1.1.2 | 材料费 |  |  |  | 29386.2
| 块石 | m3 | 70 | 116 | 8120
| 合金结构钢丝 | m2 | 24 | 880 | 21120
| 其他材料费 | % | 29240 | 0.5 | 146.2
1.1.3 | 机械使用费 |  |  |  | 62.8486
| 砼搅拌机0.4立方米 | 台时 | 28.1297 | 0 | 0
| 胶轮车 | 台时 | 0.80266 | 78.3 | 62.8486
1.2 | 其他直接费 |  | 33438.5078 | 4.8% | 1605.0484
1.3 | 现场经费 |  | 33438.5078 | 0% | 0
2 | 间接费 |  | 35043.5562 | 8.5% | 2978.7023
3 | 企业利润 |  | 38022.2585 | 7% | 2661.5581
4 | 材差 |  |  |  | 4467.9314
| 块石 | m3 | 38.5166 | 116 | 4467.9314
5 | 税金 |  | 45151.7479 | 9% | 4063.6573
6 | 合计 |  |  |  | 49215.4053
| 定额扩大 |  | 49215.4053 | 3% | 1476.4622
| 总计 |  |  |  | 50691.8674
单 价 表
项目 格槟块石护坡（低碳镀锌钢丝）
定额编号： | 补充 |  |  | 单位： | 100m3
工作内容：
编号 | 名称及规格 | 单位 | 单价（元） | 数量 | 合价（元）
1 | 直接工程费 |  |  |  | 24570.1376
1.1 | 直接费 |  |  |  | 23444.7878
1.1.1 | 人工费 |  |  |  | 3989.4592
| 技工 | 工时 | 8.1 | 206.43 | 1672.083
| 普工 | 工时 | 5.77 | 401.625 | 2317.3762
1.1.2 | 材料费 |  |  |  | 19392.48
| 块石 | m3 | 70 | 116 | 8120
| 低碳镀锌钢丝 | m2 | 12.7 | 880 | 11176
| 其他材料费 | % | 19296 | 0.5 | 96.48
1.1.3 | 机械使用费 |  |  |  | 62.8486
| 砼搅拌机0.4立方米 | 台时 | 28.1297 | 0 | 0
| 胶轮车 | 台时 | 0.80266 | 78.3 | 62.8486
1.2 | 其他直接费 |  | 23444.7878 | 4.8% | 1125.3498
1.3 | 现场经费 |  | 23444.7878 | 0% | 0
2 | 间接费 |  | 24570.1376 | 8.5% | 2088.4617
3 | 企业利润 |  | 26658.5993 | 7% | 1866.102
4 | 材差 |  |  |  | 4467.9314
| 块石 | m3 | 38.5166 | 116 | 4467.9314
5 | 税金 |  | 32992.6327 | 9% | 2969.3369
6 | 合计 |  |  |  | 35961.9696
| 定额扩大 |  | 35961.9696 | 3% | 1078.8591
| 总计 |  |  |  | 37040.8287
单 价 表
项目 格槟块石护坡（重镀高尔凡，5%铝锌合金）
定额编号： | 补充 |  |  | 单位： | 100m3
工作内容：
编号 | 名称及规格 | 单位 | 单价（元） | 数量 | 合价（元）
1 | 直接工程费 |  |  |  | 29482.449
1.1 | 直接费 |  |  |  | 28132.1078
1.1.1 | 人工费 |  |  |  | 3989.4592
| 技工 | 工时 | 8.1 | 206.43 | 1672.083
| 普工 | 工时 | 5.77 | 401.625 | 2317.3762
1.1.2 | 材料费 |  |  |  | 24079.8
| 块石 | m3 | 70 | 116 | 8120
| 重镀高尔凡（5%铝锌合金） | m2 | 18 | 880 | 15840
| 其他材料费 | % | 23960 | 0.5 | 119.8
1.1.3 | 机械使用费 |  |  |  | 62.8486
| 砼搅拌机0.4立方米 | 台时 | 28.1297 | 0 | 0
| 胶轮车 | 台时 | 0.80266 | 78.3 | 62.8486
1.2 | 其他直接费 |  | 28132.1078 | 4.8% | 1350.3412
1.3 | 现场经费 |  | 28132.1078 | 0% | 0
2 | 间接费 |  | 29482.449 | 8.5% | 2506.0082
3 | 企业利润 |  | 31988.4571 | 7% | 2239.192
4 | 材差 |  |  |  | 4467.9314
| 块石 | m3 | 38.5166 | 116 | 4467.9314
5 | 税金 |  | 38695.5805 | 9% | 3482.6022
6 | 合计 |  |  |  | 42178.1828
| 定额扩大 |  | 42178.1828 | 3% | 1265.3455
| 总计 |  |  |  | 43443.5283
单 价 表
项目 格槟块石护脚（低碳镀锌钢丝）
定额编号： | 补充 |  |  | 单位： | 100m3
工作内容：
编号 | 名称及规格 | 单位 | 单价（元） | 数量 | 合价（元）
1 | 直接工程费 |  |  |  | 17740.6575
1.1 | 直接费 |  |  |  | 16928.1083
1.1.1 | 人工费 |  |  |  | 2344.0147
| 技工 | 工时 | 8.1 | 61.929 | 501.6249
| 普工 | 工时 | 5.77 | 319.305 | 1842.3899
1.1.2 | 材料费 |  |  |  | 14521.245
| 块石 | m3 | 70 | 103 | 7210
| 低碳镀锌钢丝 | m2 | 12.7 | 570 | 7239
| 其他材料费 | % | 14449 | 0.5 | 72.245
1.1.3 | 机械使用费 |  |  |  | 62.8486
| 砼搅拌机0.4立方米 | 台时 | 28.1297 | 0 | 0
| 胶轮车 | 台时 | 0.80266 | 78.3 | 62.8486
1.2 | 其他直接费 |  | 16928.1083 | 4.8% | 812.5492
1.3 | 现场经费 |  | 16928.1083 | 0% | 0
2 | 间接费 |  | 17740.6575 | 8.5% | 1507.9559
3 | 企业利润 |  | 19248.6134 | 7% | 1347.4029
4 | 材差 |  |  |  | 3967.215
| 块石 | m3 | 38.5166 | 103 | 3967.215
5 | 税金 |  | 24563.2313 | 9% | 2210.6908
6 | 合计 |  |  |  | 26773.9221
| 定额扩大 |  | 26773.9221 | 3% | 803.2177
| 总计 |  |  |  | 27577.1398
单 价 表
项目 格槟块石护脚（重镀高尔凡，5%铝锌合金）
定额编号： | 补充 |  |  | 单位： | 100m3
工作内容：
编号 | 名称及规格 | 单位 | 单价（元） | 数量 | 合价（元）
1 | 直接工程费 |  |  |  | 20922.4955
1.1 | 直接费 |  |  |  | 19964.2133
1.1.1 | 人工费 |  |  |  | 2344.0147
| 技工 | 工时 | 8.1 | 61.929 | 501.6249
| 普工 | 工时 | 5.77 | 319.305 | 1842.3899
1.1.2 | 材料费 |  |  |  | 17557.35
| 块石 | m3 | 70 | 103 | 7210
| 重镀高尔凡（5%铝锌合金） | m2 | 18 | 570 | 10260
| 其他材料费 | % | 17470 | 0.5 | 87.35
1.1.3 | 机械使用费 |  |  |  | 62.8486
| 砼搅拌机0.4立方米 | 台时 | 28.1297 | 0 | 0
| 胶轮车 | 台时 | 0.80266 | 78.3 | 62.8486
1.2 | 其他直接费 |  | 19964.2133 | 4.8% | 958.2822
1.3 | 现场经费 |  | 19964.2133 | 0% | 0
2 | 间接费 |  | 20922.4955 | 8.5% | 1778.4121
3 | 企业利润 |  | 22700.9077 | 7% | 1589.0635
4 | 材差 |  |  |  | 3967.215
| 块石 | m3 | 38.5166 | 103 | 3967.215
5 | 税金 |  | 28257.1862 | 9% | 2543.1468
6 | 合计 |  |  |  | 30800.3329
| 定额扩大 |  | 30800.3329 | 3% | 924.01
| 总计 |  |  |  | 31724.3429
单 价 表
项目 格栅块石护脚（石笼专用，BG3030）
定额编号： | 补充 |  |  | 单位： | 100m3
工作内容：
编号 | 名称及规格 | 单位 | 单价（元） | 数量 | 合价（元）
1 | 直接工程费 |  |  |  | 15219.2009
1.1 | 直接费 |  |  |  | 14522.1383
1.1.1 | 人工费 |  |  |  | 2344.0147
| 技工 | 工时 | 8.1 | 61.929 | 501.6249
| 普工 | 工时 | 5.77 | 319.305 | 1842.3899
1.1.2 | 材料费 |  |  |  | 12115.275
| 块石 | m3 | 70 | 103 | 7210
| 格栅（石笼专用，BG3030） | m2 | 8.5 | 570 | 4845
| 其他材料费 | % | 12055 | 0.5 | 60.275
1.1.3 | 机械使用费 |  |  |  | 62.8486
| 砼搅拌机0.4立方米 | 台时 | 28.1297 | 0 | 0
| 胶轮车 | 台时 | 0.80266 | 78.3 | 62.8486
1.2 | 其他直接费 |  | 14522.1383 | 4.8% | 697.0626
1.3 | 现场经费 |  | 14522.1383 | 0% | 0
2 | 间接费 |  | 15219.2009 | 8.5% | 1293.6321
3 | 企业利润 |  | 16512.833 | 7% | 1155.8983
4 | 材差 |  |  |  | 3967.215
| 块石 | m3 | 38.5166 | 103 | 3967.215
5 | 税金 |  | 21635.9463 | 9% | 1947.2352
6 | 合计 |  |  |  | 23583.1815
| 定额扩大 |  | 23583.1815 | 3% | 707.4954
| 总计 |  |  |  | 24290.6769
单 价 表
项目 人工铺筑碎石垫层
定额编号： | 3007 |  |  | 单位： | 100m3
工作内容：
编号 | 名称及规格 | 单位 | 单价（元） | 数量 | 合价（元）
1 | 直接工程费 |  |  |  | 10561.6633
1.1 | 直接费 |  |  |  | 10077.923
1.1.1 | 人工费 |  |  |  | 2866.523
| 技工 | 工时 | 8.1 | 9.9 | 80.19
| 普工 | 工时 | 5.77 | 482.9 | 2786.333
1.1.2 | 材料费 |  |  |  | 7211.4
| 碎石 | m3 | 70 | 102 | 7140
| 砂 | m3 | 70 | 0 | 0
| 其他材料费 | % | 7140 | 1 | 71.4
1.2 | 其他直接费 |  | 10077.923 | 4.8% | 483.7403
1.3 | 现场经费 |  | 10077.923 | 0% | 0
2 | 间接费 |  | 10561.6633 | 8.5% | 897.7414
3 | 企业利润 |  | 11459.4047 | 7% | 802.1583
4 | 材差 |  |  |  | 637.0645
| 碎石 | m3 | 6.2457 | 102 | 637.0645
| 砂 | m3 | 4.6599 |  | 0
5 | 税金 |  | 12898.6275 | 9% | 1160.8765
6 | 合计 |  |  |  | 14059.5039
| 定额扩大 |  | 14059.5039 | 3% | 421.7851
| 总计 |  |  |  | 14481.2891
单 价 表
项目 人工铺筑砂砾石垫层
定额编号： | 3007 |  |  | 单位： | 100m3
工作内容：
编号 | 名称及规格 | 单位 | 单价（元） | 数量 | 合价（元）
1 | 直接工程费 |  |  |  | 9207.3023
1.1 | 直接费 |  |  |  | 8785.5938
1.1.1 | 人工费 |  |  |  | 2866.523
| 技工 | 工时 | 8.1 | 9.9 | 80.19
| 普工 | 工时 | 5.77 | 482.9 | 2786.333
1.1.2 | 材料费 |  |  |  | 5919.0708
| 砂砾石 | m3 | 57.4556 | 102 | 5860.4661
| 其他材料费 | % | 5860.4661 | 1 | 58.6047
1.2 | 其他直接费 |  | 8785.5938 | 4.8% | 421.7085
1.3 | 现场经费 |  | 8785.5938 | 0% | 0
2 | 间接费 |  | 9207.3023 | 8.5% | 782.6207
3 | 企业利润 |  | 9989.923 | 7% | 699.2946
4 | 材差 |  |  |  | 0
| 砂砾石 | m3 | 0 | 102 | 0
5 | 税金 |  | 10689.2176 | 9% | 962.0296
6 | 合计 |  |  |  | 11651.2471
| 定额扩大 |  | 11651.2471 | 3% | 349.5374
| 总计 |  |  |  | 12000.7846
单 价 表
项目 人工铺筑反滤层
定额编号： | 3008 |  |  | 单位： | 100m3
工作内容：
编号 | 名称及规格 | 单位 | 单价（元） | 数量 | 合价（元）
1 | 直接工程费 |  |  |  | 10561.6633
1.1 | 直接费 |  |  |  | 10077.923
1.1.1 | 人工费 |  |  |  | 2866.523
| 技工 | 工时 | 8.1 | 9.9 | 80.19
| 普工 | 工时 | 5.77 | 482.9 | 2786.333
1.1.2 | 材料费 |  |  |  | 7211.4
| 碎石 | m3 | 70 | 51 | 3570
| 砂 | m3 | 70 | 51 | 3570
| 其他材料费 | % | 7140 | 1 | 71.4
1.2 | 其他直接费 |  | 10077.923 | 4.8% | 483.7403
1.3 | 现场经费 |  | 10077.923 | 0% | 0
2 | 间接费 |  | 10561.6633 | 8.5% | 897.7414
3 | 企业利润 |  | 11459.4047 | 7% | 802.1583
4 | 材差 |  |  |  | 556.1855
| 碎石 | m3 | 6.2457 | 51 | 318.5322
| 砂 | m3 | 4.6599 | 51 | 237.6533
5 | 税金 |  | 12817.7485 | 9% | 1153.5974
6 | 合计 |  |  |  | 13971.3459
| 定额扩大 |  | 13971.3459 | 3% | 419.1404
| 总计 |  |  |  | 14390.4863
单 价 表
项目 砌砖
定额编号： | 3070 |  |  | 单位： | 100m3
工作内容：
编号 | 名称及规格 | 单位 | 单价（元） | 数量 | 合价（元）
1 | 直接工程费 |  |  |  | 37734.1466
1.1 | 直接费 |  |  |  | 36005.865
1.1.1 | 人工费 |  |  |  | 11150.592
| 技工 | 工时 | 8.1 | 517.1 | 4188.51
| 普工 | 工时 | 5.77 | 1206.6 | 6962.082
1.1.2 | 材料费 |  |  |  | 24618.6855
| 机砖 | 千块 | 400 | 52 | 20800
| 砂浆 | m3 | 144.5965 | 25.9 | 3745.0504
| 其他材料费 | % | 24545.0504 | 0.3 | 73.6352
1.1.3 | 机械使用费 |  |  |  | 236.5875
| 砼搅拌机0.4立方米 | 台时 | 28.1297 | 4.69 | 131.9282
| 胶轮车 | 台时 | 0.80266 | 130.39 | 104.6593
1.2 | 其他直接费 |  | 36005.865 | 4.8% | 1728.2815
1.3 | 现场经费 |  | 36005.865 | 0% | 0
2 | 间接费 |  | 37734.1466 | 8.5% | 3207.4025
3 | 企业利润 |  | 40941.549 | 7% | 2865.9084
4 | 材差 |  |  |  | 923.6341
| 水泥 | t | 116.4151 | 6.7936 | 790.8745
| 砂子 | m3 | 4.6599 | 28.49 | 132.7597
5 | 税金 |  | 44731.0916 | 9% | 4025.7982
6 | 合计 |  |  |  | 48756.8898
| 定额扩大 |  | 48756.8898 | 3% | 1462.7067
| 总计 |  |  |  | 50219.5965
单 价 表
项目 砌体砂浆抹面
定额编号： | 3062 |  |  | 单位： | 100m2
工作内容： | 厚度2cm
编号 | 名称及规格 | 单位 | 单价（元） | 数量 | 合价（元）
1 | 直接工程费 |  |  |  | 1056.8293
1.1 | 直接费 |  |  |  | 1008.4249
1.1.1 | 人工费 |  |  |  | 633.227
| 技工 | 工时 | 8.1 | 43.2 | 349.92
| 普工 | 工时 | 5.77 | 49.1 | 283.307
1.1.2 | 材料费 |  |  |  | 359.1778
| 砂浆 | m3 | 144.5965 | 2.3 | 332.572
| 其他材料费 | % | 332.572 | 8 | 26.6058
1.1.3 | 机械使用费 |  |  |  | 16.0201
| 砼搅拌机0.4立方米 | 台时 | 28.1297 | 0.41 | 11.5332
| 胶轮车 | 台时 | 0.80266 | 5.59 | 4.4869
1.2 | 其他直接费 |  | 1008.4249 | 4.8% | 48.4044
1.3 | 现场经费 |  | 1008.4249 | 0% | 0
2 | 间接费 |  | 1056.8293 | 8.5% | 89.8305
3 | 企业利润 |  | 1146.6597 | 7% | 80.2662
4 | 材差 |  |  |  | 82.0216
| 水泥 | t | 116.4151 | 0.60329 | 70.2321
| 砂子 | m3 | 4.6599 | 2.53 | 11.7895
5 | 税金 |  | 1308.9475 | 9% | 117.8053
6 | 合计 |  |  |  | 1426.7528
| 定额扩大 |  | 1426.7528 | 3% | 42.8026
| 总计 |  |  |  | 1469.5553
单 价 表
项目 锯槽垂直铺塑料薄膜
定额编号： | 10212 |  |  | 单位： | 100m2
工作内容：
编号 | 名称及规格 | 单位 | 单价（元） | 数量 | 合价（元）
1 | 直接工程费 |  |  |  | 5557.9704
1.1 | 直接费 |  |  |  | 5303.4069
1.1.1 | 人工费 |  |  |  | 2439.528
| 技工 | 工时 | 8.1 | 145.6 | 1179.36
| 普工 | 工时 | 5.77 | 218.4 | 1260.168
1.1.2 | 材料费 |  |  |  | 2161.7
| 枕木 | m3 | 1150 | 0.1 | 115
| 钢材 | kg | 3 | 25 | 75
| 电焊条 | kg | 7.5 | 1.2 | 9
| 水 | m3 | 3.88 | 60 | 232.8
| 胶管 | m | 8 | 2 | 16
| 黄土 | m3 | 9.4 | 1 | 9.4
| 塑料薄膜 | m2 | 15 | 113 | 1695
| 其他材料费 | % | 190 | 5 | 9.5
1.1.3 | 机械使用费 |  |  |  | 702.1789
| 水泵17kw | 台时 | 28.8602 | 1.64 | 47.3306
| 电焊机20~25kv | 台时 | 22.1279 | 0.21 | 4.6469
| 灰渣泵115kw | 台时 | 148.253 | 0.21 | 31.1331
| 锯槽铺塑机yk-09型 | 台时 | 712.384 | 0.82 | 584.1549
| 载重汽车5t | 台时 | 49.2103 | 0.03 | 1.4763
| 其他机械费 | % | 668.7418 | 5 | 33.4371
1.2 | 其他直接费 |  | 5303.4069 | 4.8% | 254.5635
1.3 | 现场经费 |  | 5303.4069 | 0% | 0
2 | 间接费 |  | 5557.9704 | 7.25% | 402.9529
3 | 企业利润 |  | 5960.9233 | 7% | 417.2646
4 | 材差 |  |  |  | 194.9668
| 木材 | m3 | 0 | 0.1 | 0
| 钢材 | kg | 1.4947 | 25 | 37.3678
| 汽油 | kg | 4.745 | 0.216 | 1.0249
| 柴油 | kg | 3.51 | 44.608 | 156.5741
5 | 税金 |  | 6573.1548 | 9% | 591.5839
6 | 合计 |  |  |  | 7164.7387
| 定额扩大 |  | 7164.7387 | 3% | 214.9422
| 总计 |  |  |  | 7379.6808
单 价 表
项目 复合土工膜铺设（两布一膜）
定额编号： | 10206 |  |  | 单位： | 100m2
工作内容：
编号 | 名称及规格 | 单位 | 单价（元） | 数量 | 合价（元）
1 | 直接工程费 |  |  |  | 284.511
1.1 | 直接费 |  |  |  | 271.48
1.1.1 | 人工费 |  |  |  | 219.48
| 技工 | 工时 | 8.1 | 10 | 81
| 普工 | 工时 | 5.77 | 24 | 138.48
1.1.2 | 材料费 |  |  |  | 52
| 工程胶 | kg | 25 | 2 | 50
| 其他材料费 | % | 50 | 4 | 2
1.2 | 其他直接费 |  | 271.48 | 4.8% | 13.031
1.3 | 现场经费 |  | 271.48 | 0% | 0
2 | 间接费 |  | 284.511 | 7.25% | 20.6271
3 | 企业利润 |  | 305.1381 | 7% | 21.3597
4 | 材差 |  |  |  | 891.46
| 土工膜 | m2 | 8.41 | 106 | 891.46
4 | 税金 |  | 1217.9578 | 9% | 109.6162
5 | 合计 |  |  |  | 1327.574
| 定额扩大 |  | 1327.574 | 3% | 39.8272
| 总计 |  |  |  | 1367.4012
单 价 表
项目 土工膜铺设
定额编号： | 10198 |  |  | 单位： | 100m2
工作内容：
编号 | 名称及规格 | 单位 | 单价（元） | 数量 | 合价（元）
1 | 直接工程费 |  |  |  | 383.1593
1.1 | 直接费 |  |  |  | 365.61
1.1.1 | 人工费 |  |  |  | 76.23
| 技工 | 工时 | 8.1 | 3 | 24.3
| 普工 | 工时 | 5.77 | 9 | 51.93
1.1.2 | 材料费 |  |  |  | 289.38
| 塑料薄膜 | ㎡ | 2.65 | 105 | 278.25
| 其他材料费 | % | 278.25 | 4 | 11.13
1.2 | 其他直接费 |  | 365.61 | 4.8% | 17.5493
1.3 | 现场经费 |  | 365.61 | 0% | 0
2 | 间接费 |  | 383.1593 | 7.25% | 27.779
3 | 企业利润 |  | 410.9383 | 7% | 28.7657
4 | 材差 |  |  |  | 0
| 土工膜 | m2 |  | 106 | 0
4 | 税金 |  | 439.704 | 9% | 39.5734
5 | 合计 |  |  |  | 479.2774
| 定额扩大 |  | 479.2774 | 3% | 14.3783
| 总计 |  |  |  | 493.6557
单 价 表
项目 土工布铺设
定额编号： | 10202 |  |  | 单位： | 100m2
工作内容：
编号 | 名称及规格 | 单位 | 单价（元） | 数量 | 合价（元）
1 | 直接工程费 |  |  |  | 759.1335
1.1 | 直接费 |  |  |  | 724.364
1.1.1 | 人工费 |  |  |  | 113.18
| 技工 | 工时 | 8.1 | 4 | 32.4
| 普工 | 工时 | 5.77 | 14 | 80.78
1.1.2 | 材料费 |  |  |  | 611.184
| 土工布 | m2 | 5.6 | 107 | 599.2
| 工程胶 | kg | 25 | 0 | 0
| 其他材料费 | % | 599.2 | 2 | 11.984
1.2 | 其他直接费 |  | 724.364 | 4.8% | 34.7695
1.3 | 现场经费 |  | 724.364 | 0% | 0
2 | 间接费 |  | 759.1335 | 7.25% | 55.0372
3 | 企业利润 |  | 814.1706 | 7% | 56.9919
4 | 税金 |  | 871.1626 | 9% | 78.4046
5 | 合计 |  |  |  | 949.5672
| 定额扩大 |  | 949.5672 | 3% | 28.487
| 总计 |  |  |  | 978.0542
单 价 表
项目 砂砾石基础
定额编号： | 3007 |  |  | 单位： | 1000m2
工作内容：
编号 | 名称及规格 | 单位 | 单价（元） | 数量 | 合价（元）
1 | 直接工程费 |  |  |  | 30598.5299
1.1 | 直接费 |  |  |  | 29197.0706
1.1.1 | 人工费 |  |  |  | 7858.65
| 技工 | 工时 | 8.1 | 468 | 3790.8
| 普工 | 工时 | 5.77 | 705 | 4067.85
1.1.2 | 材料费 |  |  |  | 21338.4206
| 砂砾石 | m3 | 49.7243 | 427 | 21232.2593
| 其他材料费 | % | 21232.2593 | 0.5 | 106.1613
1.1.3 | 机械费 |  |  |  | 485.4499
| 内燃压路机 12~15t | m3 | 63.2426 | 7.6 | 480.6435
| 其他机械费 | % | 480.6435 | 1 | 4.8064
1.2 | 其他直接费 |  | 29197.0706 | 4.8% | 1401.4594
1.3 | 现场经费 |  | 29197.0706 | 0% | 0
2 | 间接费 |  | 30598.5299 | 7.25% | 2218.3934
3 | 企业利润 |  | 32816.9234 | 7% | 2297.1846
4 | 材差 |  |  |  | 173.394
| 汽油 | kg | 4.745 |  | 0
| 柴油 | kg | 3.51 | 49.4 | 173.394
5 | 税金 |  | 35287.502 | 9% | 3175.8752
6 | 合计 |  |  |  | 38463.3772
| 定额扩大 |  | 38463.3772 | 3% | 1153.9013
| 总计 |  |  |  | 39617.2785

## 土石方
汽油 | 柴油 | 水泥 | 钢筋 | 木材
4.745 | 3.51 | 116.4151 | 1494.7135 | 0
单 价 表
项目 拖拉机压实土料（坝体）
定额编号： | 1225 |  |  | 单位： | 100m3
工作内容：
编号 | 名称及规格 | 单位 | 单价（元） | 数量 | 合价（元）
1 | 直接工程费 |  |  |  | 392.1628
1.1 | 直接费 |  |  |  | 374.2012
1.1.1 | 人工费(普工) | 工时 | 5.77 | 20 | 115.4
1.1.2 | 机械费 |  |  |  | 224.7829
| 拖拉机74KW | 台时 | 68.2246 | 1.89 | 128.9444
| 推土机74KW | 台时 | 89.0653 | 0.5 | 44.5326
| 刨毛机 | 台时 | 58.495 | 0.5 | 29.2475
| 蛙式打夯机2.8KW | 台时 | 19.8327 | 1 | 19.8327
| 其他机械费 | % | 222.5573 | 1 | 2.2256
1.1.3 | 零星材料费 | % | 340.1829 | 10 | 34.0183
1.2 | 其他直接费 |  | 374.2012 | 4.8% | 17.9617
1.3 | 现场经费 |  | 374.2012 | 0% | 0
2 | 间接费 |  | 392.1628 | 4% | 15.6865
3 | 企业利润 |  | 407.8493 | 7% | 28.5495
4 | 材差 |  |  |  | 95.6861
| 柴油 | ㎏ | 3.51 | 27.261 | 95.6861
5 | 税金 |  | 532.0849 | 9% | 47.8876
6 | 合计 |  |  |  | 579.9725
| 定额扩大 |  | 579.9725 | 3% | 17.3992
| 总计 |  |  |  | 597.3717
单 价 表
项目 拖拉机压实土料（心墙）
定额编号： | 1228 |  |  | 单位： | 100m3
工作内容：
编号 | 名称及规格 | 单位 | 单价（元） | 数量 | 合价（元）
1 | 直接工程费 |  |  |  | 633.7593
1.1 | 直接费 |  |  |  | 604.7321
1.1.1 | 人工费(普工) | 工时 | 5.77 | 35.9 | 207.143
1.1.2 | 机械费 |  |  |  | 342.6135
| 拖拉机74KW | 台时 | 68.2246 | 3.6 | 245.6084
| 推土机74KW | 台时 | 89.0653 | 0.5 | 44.5326
| 刨毛机 | 台时 | 58.495 | 0.5 | 29.2475
| 蛙式打夯机2.8KW | 台时 | 19.8327 | 1 | 19.8327
| 其他机械费 | % | 339.2213 | 1 | 3.3922
1.1.3 | 零星材料费 | % | 549.7565 | 10 | 54.9756
1.2 | 其他直接费 |  | 604.7321 | 4.8% | 29.0271
1.3 | 现场经费 |  | 604.7321 | 0% | 0
2 | 间接费 |  | 633.7593 | 4% | 25.3504
3 | 企业利润 |  | 659.1097 | 7% | 46.1377
4 | 材差 |  |  |  | 155.1069
| 柴油 | ㎏ | 3.51 | 44.19 | 155.1069
5 | 税金 |  | 860.3542 | 9% | 77.4319
6 | 合计 |  |  |  | 937.7861
| 定额扩大 |  | 937.7861 | 3% | 28.1336
| 总计 |  |  |  | 965.9197
单 价 表
项目 1m3挖掘机挖土自卸汽车运输（运距≤0.25KM、Ⅱ类土）
定额编号： | 1156 |  |  | 单位： | 100m3
工作内容： | Ⅰ～Ⅱ类土
编号 | 名称及规格 | 单位 | 单价（元） | 数量 | 合价（元）
1 | 直接工程费 |  |  |  | 477.2134
1.1 | 直接费 |  |  |  | 455.3563
1.1.1 | 人工费(普工) | 工时 | 5.77 | 4.732 | 27.3036
1.1.2 | 机械费 |  |  |  | 406.369
| 挖掘机液压1m3 | 台时 | 116.5553 | 0.9464 | 110.308
| 推土机59KW | 台时 | 66.167 | 0.4732 | 31.3102
| 自卸汽车10t | 台时 | 85.8215 | 3.0849 | 264.7508
1.1.3 | 零星材料费 | % | 433.6727 | 5 | 21.6836
1.2 | 其他直接费 |  | 455.3563 | 4.8% | 21.8571
1.3 | 现场经费 |  | 455.3563 | 0% | 0
2 | 间接费 |  | 477.2134 | 4% | 19.0885
3 | 企业利润 |  | 496.302 | 7% | 34.7411
4 | 材差 |  |  |  | 180.39
| 柴油 | ㎏ | 3.51 | 51.3932 | 180.39
5 | 税金 |  | 711.4331 | 9% | 64.029
6 | 合计 |  |  |  | 775.4621
| 定额扩大 |  | 775.4621 | 3% | 23.2639
| 总计 |  |  |  | 798.7259
单 价 表
项目 1m3挖掘机挖土自卸汽车运输（运距≤0.25KM、Ⅲ类土）
定额编号： | 1156 |  |  | 单位： | 100m3
工作内容： | Ⅲ类土
编号 | 名称及规格 | 单位 | 单价（元） | 数量 | 合价（元）
1 | 直接工程费 |  |  |  | 524.4103
1.1 | 直接费 |  |  |  | 500.3916
1.1.1 | 人工费(普工) | 工时 | 5.77 | 5.2 | 30.004
1.1.2 | 机械费 |  |  |  | 446.5594
| 挖掘机液压1m3 | 台时 | 116.5553 | 1.04 | 121.2175
| 推土机59KW | 台时 | 66.167 | 0.52 | 34.4069
| 自卸汽车10t | 台时 | 85.8215 | 3.39 | 290.935
1.1.3 | 零星材料费 | % | 476.5634 | 5 | 23.8282
1.2 | 其他直接费 |  | 500.3916 | 4.8% | 24.0188
1.3 | 现场经费 |  | 500.3916 | 0% | 0
2 | 间接费 |  | 524.4103 | 4% | 20.9764
3 | 企业利润 |  | 545.3868 | 7% | 38.1771
4 | 材差 |  |  |  | 198.2308
| 柴油 | ㎏ | 3.51 | 56.476 | 198.2308
5 | 税金 |  | 781.7946 | 9% | 70.3615
6 | 合计 |  |  |  | 852.1561
| 定额扩大 |  | 852.1561 | 3% | 25.5647
| 总计 |  |  |  | 877.7208
单 价 表
项目 1m3挖掘机挖土自卸汽车运输（运距0.25～0.5KM、Ⅱ类土）
定额编号： | 1157 |  |  | 单位： | 100m3
工作内容： | Ⅰ～Ⅱ类土
编号 | 名称及规格 | 单位 | 单价（元） | 数量 | 合价（元）
1 | 直接工程费 |  |  |  | 528.7766
1.1 | 直接费 |  |  |  | 504.5578
1.1.1 | 人工费(普工) | 工时 | 5.77 | 4.732 | 27.3036
1.1.2 | 机械费 |  |  |  | 453.2276
| 挖掘机液压1m3 | 台时 | 116.5553 | 0.9464 | 110.308
| 推土机59KW | 台时 | 66.167 | 0.4732 | 31.3102
| 自卸汽车10t | 台时 | 85.8215 | 3.6309 | 311.6094
1.1.3 | 零星材料费 | % | 480.5312 | 5 | 24.0266
1.2 | 其他直接费 |  | 504.5578 | 4.8% | 24.2188
1.3 | 现场经费 |  | 504.5578 | 0% | 0
2 | 间接费 |  | 528.7766 | 4% | 21.1511
3 | 企业利润 |  | 549.9276 | 7% | 38.4949
4 | 材差 |  |  |  | 201.0878
| 柴油 | ㎏ | 3.51 | 57.29 | 201.0878
5 | 税金 |  | 789.5103 | 9% | 71.0559
6 | 合计 |  |  |  | 860.5663
| 定额扩大 |  | 860.5663 | 3% | 25.817
| 总计 |  |  |  | 886.3832
单 价 表
项目 1m3挖掘机挖土自卸汽车运输（运距0.25～0.5KM、Ⅲ类土）
定额编号： | 1157 |  |  | 单位： | 100m3
工作内容： | Ⅲ类土
编号 | 名称及规格 | 单位 | 单价（元） | 数量 | 合价（元）
1 | 直接工程费 |  |  |  | 581.0732
1.1 | 直接费 |  |  |  | 554.4591
1.1.1 | 人工费(普工) | 工时 | 5.77 | 5.2 | 30.004
1.1.2 | 机械费 |  |  |  | 498.0523
| 挖掘机液压1m3 | 台时 | 116.5553 | 1.04 | 121.2175
| 推土机59KW | 台时 | 66.167 | 0.52 | 34.4069
| 自卸汽车10t | 台时 | 85.8215 | 3.99 | 342.4279
1.1.3 | 零星材料费 | % | 528.0563 | 5 | 26.4028
1.2 | 其他直接费 |  | 554.4591 | 4.8% | 26.614
1.3 | 现场经费 |  | 554.4591 | 0% | 0
2 | 间接费 |  | 581.0732 | 4% | 23.2429
3 | 企业利润 |  | 604.3161 | 7% | 42.3021
4 | 材差 |  |  |  | 220.9756
| 柴油 | ㎏ | 3.51 | 62.956 | 220.9756
5 | 税金 |  | 867.5938 | 9% | 78.0834
6 | 合计 |  |  |  | 945.6772
| 定额扩大 |  | 945.6772 | 3% | 28.3703
| 总计 |  |  |  | 974.0475
单 价 表
项目 1m3挖掘机挖土自卸汽车运输（运距0.5～1.0KM、Ⅱ类土）
定额编号： | 1158 |  |  | 单位： | 100m3
工作内容： | Ⅰ～Ⅱ类土
编号 | 名称及规格 | 单位 | 单价（元） | 数量 | 合价（元）
1 | 直接工程费 |  |  |  | 631.9029
1.1 | 直接费 |  |  |  | 602.9608
1.1.1 | 人工费(普工) | 工时 | 5.77 | 4.732 | 27.3036
1.1.2 | 机械费 |  |  |  | 546.9447
| 挖掘机液压1m3 | 台时 | 116.5553 | 0.9464 | 110.308
| 推土机59KW | 台时 | 66.167 | 0.4732 | 31.3102
| 自卸汽车10t | 台时 | 85.8215 | 4.7229 | 405.3265
1.1.3 | 零星材料费 | % | 574.2483 | 5 | 28.7124
1.2 | 其他直接费 |  | 602.9608 | 4.8% | 28.9421
1.3 | 现场经费 |  | 602.9608 | 0% | 0
2 | 间接费 |  | 631.9029 | 4% | 25.2761
3 | 企业利润 |  | 657.179 | 7% | 46.0025
4 | 材差 |  |  |  | 242.4833
| 柴油 | ㎏ | 3.51 | 69.0836 | 242.4833
5 | 税金 |  | 945.6648 | 9% | 85.1098
6 | 合计 |  |  |  | 1030.7747
| 定额扩大 |  | 1030.7747 | 3% | 30.9232
| 总计 |  |  |  | 1061.6979
单 价 表
项目 1m3挖掘机挖土自卸汽车运输（运距0.5～1.0KM、Ⅲ类土）
定额编号： | 1158 |  |  | 单位： | 100m3
工作内容： | Ⅲ类土
编号 | 名称及规格 | 单位 | 单价（元） | 数量 | 合价（元）
1 | 直接工程费 |  |  |  | 694.3988
1.1 | 直接费 |  |  |  | 662.5942
1.1.1 | 人工费(普工) | 工时 | 5.77 | 5.2 | 30.004
1.1.2 | 机械费 |  |  |  | 601.0381
| 挖掘机液压1m3 | 台时 | 116.5553 | 1.04 | 121.2175
| 推土机59KW | 台时 | 66.167 | 0.52 | 34.4069
| 自卸汽车10t | 台时 | 85.8215 | 5.19 | 445.4137
1.1.3 | 零星材料费 | % | 631.0421 | 5 | 31.5521
1.2 | 其他直接费 |  | 662.5942 | 4.8% | 31.8045
1.3 | 现场经费 |  | 662.5942 | 0% | 0
2 | 间接费 |  | 694.3988 | 4% | 27.776
3 | 企业利润 |  | 722.1747 | 7% | 50.5522
4 | 材差 |  |  |  | 266.4652
| 柴油 | ㎏ | 3.51 | 75.916 | 266.4652
5 | 税金 |  | 1039.1921 | 9% | 93.5273
6 | 合计 |  |  |  | 1132.7194
| 定额扩大 |  | 1132.7194 | 3% | 33.9816
| 总计 |  |  |  | 1166.701
单 价 表
项目 1m3挖掘机挖土自卸汽车运输（运距1.0～1.5KM、Ⅱ类土）
定额编号： | 1159 |  |  | 单位： | 100m3
工作内容： | Ⅱ类土
编号 | 名称及规格 | 单位 | 单价（元） | 数量 | 合价（元）
1 | 直接工程费 |  |  |  | 1146.675
1.1 | 直接费 |  |  |  | 1094.1556
1.1.1 | 人工费(普工) | 工时 | 5.77 | 4.732 | 27.3036
1.1.2 | 机械费 |  |  |  | 1014.7493
| 挖掘机液压1m3 | 台时 | 116.5553 | 0.9464 | 110.308
| 推土机59KW | 台时 | 66.167 | 0.4732 | 31.3102
| 自卸汽车10t | 台时 | 85.8215 | 10.1738 | 873.1311
1.1.3 | 零星材料费 | % | 1042.0529 | 5 | 52.1026
1.2 | 其他直接费 |  | 1094.1556 | 4.8% | 52.5195
1.3 | 现场经费 |  | 1094.1556 | 0% | 0
2 | 间接费 |  | 1146.675 | 4% | 45.867
3 | 企业利润 |  | 1192.542 | 7% | 83.4779
4 | 材差 |  |  |  | 449.116
| 柴油 | ㎏ | 3.51 | 127.9533 | 449.116
5 | 税金 |  | 1725.136 | 9% | 155.2622
6 | 合计 |  |  |  | 1880.3982
| 定额扩大 |  | 1880.3982 | 3% | 56.4119
| 总计 |  |  |  | 1936.8102
单 价 表
项目 1m3挖掘机挖土自卸汽车运输（运距1.0～1.5KM、Ⅲ类土）
定额编号： | 1159 |  |  | 单位： | 100m3
工作内容： | Ⅲ类土
编号 | 名称及规格 | 单位 | 单价（元） | 数量 | 合价（元）
1 | 直接工程费 |  |  |  | 775.6155
1.1 | 直接费 |  |  |  | 740.0911
1.1.1 | 人工费(普工) | 工时 | 5.77 | 5.2 | 30.004
1.1.2 | 机械费 |  |  |  | 674.8447
| 挖掘机液压1m3 | 台时 | 116.5553 | 1.04 | 121.2175
| 推土机59KW | 台时 | 66.167 | 0.52 | 34.4069
| 自卸汽车10t | 台时 | 85.8215 | 6.05 | 519.2203
1.1.3 | 零星材料费 | % | 704.8487 | 5 | 35.2424
1.2 | 其他直接费 |  | 740.0911 | 4.8% | 35.5244
1.3 | 现场经费 |  | 740.0911 | 0% | 0
2 | 间接费 |  | 775.6155 | 4% | 31.0246
3 | 企业利润 |  | 806.6401 | 7% | 56.4648
4 | 材差 |  |  |  | 299.066
| 柴油 | ㎏ | 3.51 | 85.204 | 299.066
5 | 税金 |  | 1162.1709 | 9% | 104.5954
6 | 合计 |  |  |  | 1266.7663
| 定额扩大 |  | 1266.7663 | 3% | 38.003
| 总计 |  |  |  | 1304.7693
单 价 表
项目 挖掘机挖土
定额编号： | 1146 |  |  | 单位： | 100m3
工作内容：
编号 | 名称及规格 | 单位 | 单价（元） | 数量 | 合价（元）
1 | 直接工程费 |  |  |  | 168.1114
1.1 | 直接费 |  |  |  | 160.4117
1.1.1 | 人工费(普工) | 工时 | 5.77 | 4.1 | 23.657
1.1.2 | 机械费 |  |  |  | 129.116
| 挖掘机液压1m3 | 台时 | 124.15 | 1.04 | 129.116
1.1.3 | 零星材料费 | % | 152.773 | 5 | 7.6387
1.2 | 其他直接费 |  | 160.4117 | 4.8% | 7.6998
1.3 | 现场经费 |  | 160.4117 | 0% | 0
2 | 间接费 |  | 168.1114 | 4% | 6.7245
3 | 企业利润 |  | 174.8359 | 7% | 12.2385
4 | 材差 |  |  |  | 48.0376
| 柴油 | ㎏ | 3.1 | 15.496 | 48.0376
5 | 税金 |  | 235.112 | 9% | 21.1601
6 | 合计 |  |  |  | 256.2721
| 定额扩大 |  | 256.2721 | 3% | 7.6882
| 总计 |  |  |  | 263.9602
单 价 表
项目 推土机推土
定额编号： | 1133 |  |  | 单位： | 100m3
工作内容：
编号 | 名称及规格 | 单位 | 单价（元） | 数量 | 合价（元）
1 | 直接工程费 |  |  |  | 169.0069
1.1 | 直接费 |  |  |  | 161.2661
1.1.1 | 人工费(普工) | 工时 | 5.77 | 2.1 | 12.117
1.1.2 | 机械费 |  |  |  | 134.4886
| 推土机74KW | 台时 | 89.0653 | 1.51 | 134.4886
1.1.3 | 零星材料费 | % | 146.6056 | 10 | 14.6606
1.2 | 其他直接费 |  | 161.2661 | 4.8% | 7.7408
1.3 | 现场经费 |  | 161.2661 | 0% | 0
2 | 间接费 |  | 169.0069 | 4% | 6.7603
3 | 企业利润 |  | 175.7672 | 7% | 12.3037
4 | 材差 |  |  |  | 49.6186
| 柴油 | ㎏ | 3.1 | 16.006 | 49.6186
5 | 税金 |  | 237.6895 | 9% | 21.3921
6 | 合计 |  |  |  | 259.0816
| 定额扩大 |  | 259.0816 | 3% | 7.7724
| 总计 |  |  |  | 266.854
单 价 表
项目 人工挖装卸土方胶轮车运输
定额编号： | 1080 |  |  | 单位： | 100m3
工作内容：
编号 | 名称及规格 | 单位 | 单价（元） | 数量 | 合价（元）
1 | 直接工程费 |  |  |  | 1036.1237
1.1 | 直接费 |  |  |  | 988.6676
1.1.1 | 人工费 |  |  |  | 922.578
| 技工 | 工时 | 8.1 | 3.2 | 25.92
| 普工 | 工时 | 5.77 | 155.4 | 896.658
1.1.2 | 机械费 |  |  |  | 47.6381
| 胶轮车 | 台时 | 0.80266 | 59.35 | 47.6381
1.1.3 | 零星材料费 | % | 922.578 | 2 | 18.4516
1.2 | 其他直接费 |  | 988.6676 | 4.8% | 47.456
1.3 | 现场经费 |  | 988.6676 | 0% | 0
2 | 间接费 |  | 1036.1237 | 4% | 41.4449
3 | 企业利润 |  | 1077.5686 | 7% | 75.4298
4 | 税金 |  | 1152.9984 | 9% | 103.7699
5 | 合计 |  |  |  | 1256.7683
| 定额扩大 |  | 1256.7683 | 3% | 37.703
| 总计 |  |  |  | 1294.4713
单 价 表
项目 人工挖倒沟槽土方（Ⅱ类土）
定额编号： | 1034 |  |  | 单位： | 100m3
工作内容： | Ⅰ～Ⅱ类土
编号 | 名称及规格 | 单位 | 单价（元） | 数量 | 合价（元）
1 | 直接工程费 |  |  |  | 745.5087
1.1 | 直接费 |  |  |  | 711.3633
1.1.1 | 人工费 |  |  |  | 697.415
| 技工 | 工时 | 8.1 | 2.4 | 19.44
| 普工 | 工时 | 5.77 | 117.5 | 677.975
1.1.2 | 机械费 |  |  |  | 0
| 胶轮车 | 台时 | 0.80266 | 0 | 0
1.1.3 | 零星材料费 | % | 697.415 | 2 | 13.9483
1.2 | 其他直接费 |  | 711.3633 | 4.8% | 34.1454
1.3 | 现场经费 |  | 711.3633 | 0% | 0
2 | 间接费 |  | 745.5087 | 4% | 29.8203
3 | 企业利润 |  | 775.3291 | 7% | 54.273
4 | 税金 |  | 829.6021 | 9% | 74.6642
5 | 合计 |  |  |  | 904.2663
| 定额扩大 |  | 904.2663 | 3% | 27.128
| 总计 |  |  |  | 931.3943
单 价 表
项目 人工挖倒沟槽土方（Ⅲ类土）
定额编号： | 1034 |  |  | 单位： | 100m3
工作内容：
编号 | 名称及规格 | 单位 | 单价（元） | 数量 | 合价（元）
1 | 直接工程费 |  |  |  | 1334.3411
1.1 | 直接费 |  |  |  | 1273.2262
1.1.1 | 人工费 |  |  |  | 1248.261
| 技工 | 工时 | 8.1 | 4.3 | 34.83
| 普工 | 工时 | 5.77 | 210.3 | 1213.431
1.1.2 | 机械费 |  |  |  | 0
| 胶轮车 | 台时 | 0.80266 | 0 | 0
1.1.3 | 零星材料费 | % | 1248.261 | 2 | 24.9652
1.2 | 其他直接费 |  | 1273.2262 | 4.8% | 61.1149
1.3 | 现场经费 |  | 1273.2262 | 0% | 0
2 | 间接费 |  | 1334.3411 | 4% | 53.3736
3 | 企业利润 |  | 1387.7147 | 7% | 97.14
4 | 税金 |  | 1484.8548 | 9% | 133.6369
5 | 合计 |  |  |  | 1618.4917
| 定额扩大 |  | 1618.4917 | 3% | 48.5548
| 总计 |  |  |  | 1667.0464
单 价 表
项目 人工挖倒沟槽土方（Ⅳ类土）
定额编号： | 1034 |  |  | 单位： | 100m3
工作内容：
编号 | 名称及规格 | 单位 | 单价（元） | 数量 | 合价（元）
1 | 直接工程费 |  |  |  | 1898.8695
1.1 | 直接费 |  |  |  | 1811.8984
1.1.1 | 人工费 |  |  |  | 1776.371
| 技工 | 工时 | 8.1 | 6.1 | 49.41
| 普工 | 工时 | 5.77 | 299.3 | 1726.961
1.1.2 | 机械费 |  |  |  | 0
| 胶轮车 | 台时 | 0.80266 | 0 | 0
1.1.3 | 零星材料费 | % | 1776.371 | 2 | 35.5274
1.2 | 其他直接费 |  | 1811.8984 | 4.8% | 86.9711
1.3 | 现场经费 |  | 1811.8984 | 0% | 0
2 | 间接费 |  | 1898.8695 | 4% | 75.9548
3 | 企业利润 |  | 1974.8243 | 7% | 138.2377
4 | 税金 |  | 2113.062 | 9% | 190.1756
5 | 合计 |  |  |  | 2303.2376
| 定额扩大 |  | 2303.2376 | 3% | 69.0971
| 总计 |  |  |  | 2372.3347
单 价 表
项目 管道土方回填
定额编号： | 1237 |  |  | 单位： | 100m3
工作内容：
编号 | 名称及规格 | 单位 | 单价（元） | 数量 | 合价（元）
1 | 直接工程费 |  |  |  | 615.532
1.1 | 直接费 |  |  |  | 587.3397
1.1.1 | 人工费 |  |  |  | 464.174
| 技工 | 工时 | 8.1 | 1.6 | 12.96
| 普工 | 工时 | 5.77 | 78.2 | 451.214
1.1.2 | 机械费 |  |  |  | 95.1971
| 蛙式打夯机2.8KW | 台时 | 19.8327 | 4.8 | 95.1971
1.1.3 | 零星材料费 | % | 559.3711 | 5 | 27.9686
1.2 | 其他直接费 |  | 587.3397 | 4.8% | 28.1923
1.3 | 现场经费 |  | 587.3397 | 0% | 0
2 | 间接费 |  | 615.532 | 4% | 24.6213
3 | 企业利润 |  | 640.1533 | 7% | 44.8107
4 | 税金 |  | 684.964 | 9% | 61.6468
5 | 合计 |  |  |  | 746.6108
| 定额扩大 |  | 746.6108 | 3% | 22.3983
| 总计 |  |  |  | 769.0091
单 价 表
项目 人工修整边坡
定额编号： | 1259 |  |  | 单位： | 100m2
工作内容：
编号 | 名称及规格 | 单位 | 单价（元） | 数量 | 合价（元）
1 | 直接工程费 |  |  |  | 57.1438
1.1 | 直接费 |  |  |  | 54.5265
1.1.1 | 人工费 |  |  |  | 51.93
| 技工 | 工时 | 8.1 |  | 0
| 普工 | 工时 | 5.77 | 9 | 51.93
1.1.2 | 机械费 |  |  |  | 0
| 蛙式打夯机2.8KW | 台时 | 19.8327 |  | 0
1.1.3 | 零星材料费 | % | 51.93 | 5 | 2.5965
1.2 | 其他直接费 |  | 54.5265 | 4.8% | 2.6173
1.3 | 现场经费 |  | 54.5265 | 0% | 0
2 | 间接费 |  | 57.1438 | 4% | 2.2858
3 | 企业利润 |  | 59.4295 | 7% | 4.1601
4 | 税金 |  | 63.5896 | 9% | 5.7231
5 | 合计 |  |  |  | 69.3127
| 定额扩大 |  | 69.3127 | 3% | 2.0794
| 总计 |  |  |  | 71.392
单 价 表
项目 人工挖翻土、机械夯实
定额编号： | 1243 |  |  | 单位： | 100m3
工作内容：
编号 | 名称及规格 | 单位 | 单价（元） | 数量 | 合价（元）
1 | 直接工程费 |  |  |  | 1716.8269
1.1 | 直接费 |  |  |  | 1638.1936
1.1.1 | 人工费 |  |  |  | 1274.593
| 技工 | 工时 | 8.1 |  | 0
| 普工 | 工时 | 5.77 | 220.9 | 1274.593
1.1.2 | 机械费 |  |  |  | 285.5914
| 蛙式打夯机2.8KW | 台时 | 19.8327 | 14.4 | 285.5914
1.1.3 | 零星材料费 | % | 1560.1844 | 5 | 78.0092
1.2 | 其他直接费 |  | 1638.1936 | 4.8% | 78.6333
1.3 | 现场经费 |  | 1638.1936 | 0% | 0
2 | 间接费 |  | 1716.8269 | 4% | 68.6731
3 | 企业利润 |  | 1785.5 | 7% | 124.985
4 | 税金 |  | 1910.485 | 9% | 171.9436
5 | 合计 |  |  |  | 2082.4286
| 定额扩大 |  | 2082.4286 | 3% | 62.4729
| 总计 |  |  |  | 2144.9015
单 价 表
项目 基础强夯处理
定额编号： | 1251 |  |  | 单位： | 100m2
工作内容： | 200tm
编号 | 名称及规格 | 单位 | 单价（元） | 数量 | 合价（元）
1 | 直接工程费 |  |  |  | 1330.5917
1.1 | 直接费 |  |  |  | 1269.6486
1.1.1 | 人工费 |  |  |  | 376.204
| 技工 | 工时 | 8.1 |  | 0
| 普工 | 工时 | 5.77 | 65.2 | 376.204
1.1.2 | 机械费 |  |  |  | 832.9851
| 强夯机200tm | 台时 | 84.8356 | 4.79 | 406.3624
| 推土机74KW | 台时 | 89.0653 | 4.79 | 426.6227
1.1.3 | 零星材料费 | % | 1209.1891 | 5 | 60.4595
1.2 | 其他直接费 |  | 1269.6486 | 4.8% | 60.9431
1.3 | 现场经费 |  | 1269.6486 | 0% | 0
2 | 间接费 |  | 1330.5917 | 4% | 53.2237
3 | 企业利润 |  | 1383.8154 | 7% | 96.8671
4 | 材差 |  |  |  | 349.7083
| 柴油 | ㎏ | 3.51 | 99.632 | 349.7083
5 | 税金 |  | 1830.3907 | 9% | 164.7352
6 | 合计 |  |  |  | 1995.1259
| 定额扩大 |  | 1995.1259 | 3% | 59.8538
| 总计 |  |  |  | 2054.9797
单 价 表
项目 建筑物土方回填
定额编号： | 1238 |  |  | 单位： | 100m3
工作内容：
编号 | 名称及规格 | 单位 | 单价（元） | 数量 | 合价（元）
1 | 直接工程费 |  |  |  | 1773.6907
1.1 | 直接费 |  |  |  | 1692.453
1.1.1 | 人工费 |  |  |  | 1343.588
| 技工 | 工时 | 8.1 | 4.6 | 37.26
| 普工 | 工时 | 5.77 | 226.4 | 1306.328
1.1.2 | 机械费 |  |  |  | 268.272
| 蛙式打夯机2.8KW | 台时 | 18.63 | 14.4 | 268.272
1.1.3 | 零星材料费 | % | 1611.86 | 5 | 80.593
1.2 | 其他直接费 |  | 1692.453 | 4.8% | 81.2377
1.3 | 现场经费 |  | 1692.453 | 0% | 0
2 | 间接费 |  | 1773.6907 | 4% | 70.9476
3 | 企业利润 |  | 1844.6384 | 7% | 129.1247
4 | 税金 |  | 1973.7631 | 9% | 177.6387
5 | 合计 |  |  |  | 2151.4017
| 定额扩大 |  | 2151.4017 | 3% | 64.5421
| 总计 |  |  |  | 2215.9438
单 价 表
项目 2︰8水泥土回填
定额编号： | 10231 |  |  | 单位： | 100m3
工作内容：
编号 | 名称及规格 | 单位 | 单价（元） | 数量 | 合价（元）
1 | 直接工程费 |  |  |  | 17280.07
1.1 | 直接费 |  |  |  | 16488.6164
1.1.1 | 人工费 |  |  |  | 3985.525
| 技工 | 工时 | 8.1 | 13.7 | 110.97
| 普工 | 工时 | 5.77 | 671.5 | 3874.555
1.1.2 | 材料费 |  |  |  | 11434.9002
| 水泥 | t | 300 | 33.3 | 9990
| 素土 | m3 | 12.9447 | 94.3 | 1220.6865
| 其他材料费 | % | 11210.6865 | 2 | 224.2137
1.1.3 | 机械费 |  |  |  | 1068.1912
| 蛙式打夯机 | 台时 | 19.8327 | 53.86 | 1068.1912
1.2 | 其他直接费 |  | 16488.6164 | 4.8% | 791.4536
1.3 | 现场经费 |  | 16488.6164 | 0% | 0
2 | 间接费 |  | 17280.07 | 4% | 691.2028
3 | 企业利润 |  | 17971.2728 | 7% | 1257.9891
4 | 材差 |  |  |  | 3876.6245
| 水泥 | t | 116.4151 | 33.3 | 3876.6245
5 | 税金 |  | 23105.8863 | 9% | 2079.5298
6 | 合计 |  |  |  | 25185.4161
| 定额扩大 |  | 25185.4161 | 3% | 755.5625
| 总计 |  |  |  | 25940.9786
单 价 表
项目 3︰7灰土回填
定额编号： | 10227 |  |  | 单位： | 100m3
工作内容：
编号 | 名称及规格 | 单位 | 单价（元） | 数量 | 合价（元）
1 | 直接工程费 |  |  |  | 17444.1192
1.1 | 直接费 |  |  |  | 16645.1519
1.1.1 | 人工费 |  |  |  | 3985.525
| 技工 | 工时 | 8.1 | 13.7 | 110.97
| 普工 | 工时 | 5.77 | 671.5 | 3874.555
1.1.2 | 材料费 |  |  |  | 12233.2231
| 生石灰 | t | 380 | 28.7 | 10906
| 素土 | m3 | 12.9447 | 84 | 1087.3559
| 其他材料费 | % | 11993.3559 | 2 | 239.8671
1.1.3 | 机械费 |  |  |  | 426.4038
| 蛙式打夯机 | 台时 | 19.8327 | 21.5 | 426.4038
1.2 | 其他直接费 |  | 16645.1519 | 4.8% | 798.9673
1.3 | 现场经费 |  | 16645.1519 | 0% | 0
2 | 间接费 |  | 17444.1192 | 4% | 697.7648
3 | 企业利润 |  | 18141.8839 | 7% | 1269.9319
5 | 税金 |  | 19411.8158 | 9% | 1747.0634
6 | 合计 |  |  |  | 21158.8792
| 定额扩大 |  | 21158.8792 | 3% | 634.7664
| 总计 |  |  |  | 21793.6456
单 价 表
项目 平整场地
定额编号： | 1275 |  |  | 单位： | 100m2
工作内容：
编号 | 名称及规格 | 单位 | 单价（元） | 数量 | 合价（元）
1 | 直接工程费 |  |  |  | 36.787
1.1 | 直接费 |  |  |  | 35.1021
1.1.1 | 人工费(普工) | 工时 | 5.77 | 0.7 | 4.039
1.1.2 | 机械费 |  |  |  | 29.3915
| 推土机74KW | 台时 | 89.0653 | 0.33 | 29.3915
1.1.3 | 零星材料费 | % | 33.4305 | 5 | 1.6715
1.2 | 其他直接费 |  | 35.1021 | 4.8% | 1.6849
1.3 | 现场经费 |  | 35.1021 | 0% | 0
2 | 间接费 |  | 36.787 | 4% | 1.4715
3 | 企业利润 |  | 38.2585 | 7% | 2.6781
4 | 材差 |  |  |  | 12.278
| 柴油 | ㎏ | 3.51 | 3.498 | 12.278
5 | 税金 |  | 53.2145 | 9% | 4.7893
6 | 合计 |  |  |  | 58.0038
| 定额扩大 |  | 58.0038 | 3% | 1.7401
| 总计 |  |  |  | 59.7439
单 价 表
项目 人工铺草皮
定额编号： | 10213 |  |  | 单位： | 100m2
工作内容：
编号 | 名称及规格 | 单位 | 单价（元） | 数量 | 合价（元）
1 | 直接工程费 |  |  |  | 538.1737
1.1 | 直接费 |  |  |  | 513.5245
1.1.1 | 人工费 |  |  |  | 285.071
| 技工 | 工时 | 8.1 | 1.5 | 12.15
| 普工 | 工时 | 5.77 | 47.3 | 272.921
1.1.2 | 草皮 | m2 | 2 | 102 | 204
1.1.3 | 零星材料费 | % | 489.071 | 5 | 24.4535
1.2 | 其他直接费 |  | 513.5245 | 4.8% | 24.6492
1.3 | 现场经费 |  | 513.5245 | 0% | 0
2 | 间接费 |  | 538.1737 | 4% | 21.5269
3 | 企业利润 |  | 559.7007 | 7% | 39.179
4 | 税金 |  | 598.8797 | 9% | 53.8992
5 | 小计 |  |  |  | 652.7789
| 定额扩大 |  | 652.7789 | 3% | 19.5834
| 合计 |  |  |  | 672.3623
单 价 表
项目 钻机钻岩石层灌浆孔
定额编号： | 6004 |  |  | 单位： | 100m
工作内容：
编号 | 名称及规格 | 单位 | 单价（元） | 数量 | 合价（元）
1 | 直接工程费 |  |  |  | 15781.3429
1.1 | 直接费 |  |  |  | 15058.5333
1.1.1 | 人工费 |  |  |  | 3063.76
| 技工 | 工时 | 8.1 | 225.8 | 1828.98
| 普工 | 工时 | 5.77 | 214 | 1234.78
1.1.2 | 材料费 |  |  |  | 5859.16
| 合金钻头 | 个 | 120 | 8.9 | 1068
| 合金片 | kg | 100 | 0.6 | 60
| 岩芯管 | m | 120 | 3.6 | 432
| 钻杆 | m | 150 | 3.3 | 495
| 钻杆接头 | 个 | 80 | 3.5 | 280
| 水 | m3 | 3.88 | 700 | 2716
| 其他材料费 | % | 5051 | 16 | 808.16
1.1.3 | 机械使用费 |  |  |  | 6135.6133
| 地质钻机 | 台时 | 47.8971 | 122 | 5843.4413
| 其他机械费 | % | 5843.4413 | 5 | 292.1721
1.2 | 其他直接费 |  | 15058.5333 | 4.8% | 722.8096
1.3 | 现场经费 |  | 15058.5333 | 0% | 0
2 | 间接费 |  | 15781.3429 | 9.25% | 1459.7742
3 | 企业利润 |  | 17241.1171 | 7% | 1206.8782
4 | 税金 |  | 18447.9953 | 9% | 1660.3196
5 | 小计 |  |  |  | 20108.3149
| 定额扩大 |  | 20108.3149 | 3% | 603.2494
| 合计 |  |  |  | 20711.5644
单 价 表
项目 坝基岩石帷幕灌浆
定额编号： | 6018 |  |  | 单位： | 100m
工作内容：
编号 | 名称及规格 | 单位 | 单价（元） | 数量 | 合价（元）
1 | 直接工程费 |  |  |  | 22456.606
1.1 | 直接费 |  |  |  | 21428.0591
1.1.1 | 人工费 |  |  |  | 5976.9
| 技工 | 工时 | 8.1 | 455.8 | 3691.98
| 普工 | 工时 | 5.77 | 396 | 2284.92
1.1.2 | 材料费 |  |  |  | 2556.725
| 水泥 | t | 255 | 2.5 | 637.5
| 水 | m3 | 3.88 | 470 | 1823.6
| 其他材料费 | % | 637.5 | 15 | 95.625
1.1.3 | 机械使用费 |  |  |  | 12894.4341
| 地质钻机 | 台时 | 47.8971 | 16 | 766.353
| 灌浆泵 | 台时 | 41.9368 | 153.4 | 6433.1092
| 灰浆搅拌机 | 台时 | 33.0532 | 153.4 | 5070.3562
| 胶轮车 | 台时 | 0.80266 | 13.2 | 10.5952
| 其他机械费 | % | 12280.4135 | 5 | 614.0207
1.2 | 其他直接费 |  | 21428.0591 | 4.8% | 1028.5468
1.3 | 现场经费 |  | 21428.0591 | 0% | 0
2 | 间接费 |  | 22456.606 | 9.25% | 2077.2361
3 | 企业利润 |  | 24533.842 | 7% | 1717.3689
4 | 材差 |  |  |  | 291.0379
| 水泥 | t | 116.4151 | 2.5 | 291.0379
5 | 税金 |  | 26542.2488 | 9% | 2388.8024
6 | 小计 |  |  |  | 28931.0512
| 定额扩大 |  | 28931.0512 | 3% | 867.9315
| 合计 |  |  |  | 29798.9828
单 价 表
项目 冲击钻造灌注桩孔
定额编号： | 6088 |  |  | 单位： | 100m
工作内容：
编号 | 名称及规格 | 单位 | 单价（元） | 数量 | 合价（元）
1 | 直接工程费 |  |  |  | 50724.8494
1.1 | 直接费 |  |  |  | 48401.5739
1.1.1 | 人工费 |  |  |  | 10538.99
| 技工 | 工时 | 8.1 | 1115.9 | 9038.79
| 普工 | 工时 | 5.77 | 260 | 1500.2
1.1.2 | 材料费 |  |  |  | 9952.8957
| 锯材 | m3 | 1874.0778 | 0.2 | 374.8156
| 钢材 | kg | 2.56 | 70 | 179.2
| 钢板 | kg | 4.8 | 1.3 | 6.24
| 铁丝 | kg | 7.5 | 5.5 | 41.25
| 粘土 | m3 | 30 | 108 | 3240
| 碱粉 | kg | 3 | 450 | 1350
| 电焊条 | kg | 7.5 | 53 | 397.5
| 水 | m3 | 3.88 | 1050 | 4074
| 其他材料费 | % | 9663.0056 | 3 | 289.8902
1.1.3 | 机械使用费 |  |  |  | 27909.6882
| 冲击钻CZ-22型 | 台时 | 85.3149 | 154 | 13138.4985
| 电焊机30KVA | 台时 | 32.5983 | 77 | 2510.0664
| 泥浆泵3PN | 台时 | 41.9368 | 70 | 2935.5779
| 泥浆搅拌机 | 台时 | 33.0532 | 140 | 4627.4437
| 汽车起重机25t | 台时 | 160.1657 | 8 | 1281.3253
| 自卸汽车5t | 台时 | 51.9073 | 26 | 1349.5891
| 载重汽车5t | 台时 | 49.2103 | 15 | 738.1546
| 其他机械费 | % | 26580.6554 | 5 | 1329.0328
1.2 | 其他直接费 |  | 48401.5739 | 4.8% | 2323.2755
1.3 | 现场经费 |  | 48401.5739 | 0% | 0
2 | 间接费 |  | 50724.8494 | 9.25% | 4692.0486
3 | 企业利润 |  | 55416.898 | 7% | 3879.1829
4 | 材差 |  |  |  | 1795.7479
| 木材 | m3 | 0 | 0.2 | 0
| 钢材 | kg | 1.4947 | 70 | 104.6299
| 汽油 | kg | 4.745 | 108 | 512.46
| 柴油 | kg | 3.51 | 335.8 | 1178.658
4 | 税金 |  | 61091.8288 | 9% | 5498.2646
5 | 小计 |  |  |  | 66590.0934
| 定额扩大 |  | 66590.0934 | 3% | 1997.7028
| 合计 |  |  |  | 68587.7962
单 价 表
项目 风钻钻隧洞固结灌浆孔
定额编号： | 6007 |  |  | 单位： | 100m
工作内容：
编号 | 名称及规格 | 单位 | 单价（元） | 数量 | 合价（元）
1 | 直接工程费 |  |  |  | 4058.5687
1.1 | 直接费 |  |  |  | 3872.6801
1.1.1 | 人工费 |  |  |  | 542.13
| 技工 | 工时 | 8.1 | 30.6 | 247.86
| 普工 | 工时 | 5.77 | 51 | 294.27
1.1.2 | 材料费 |  |  |  | 2785.4304
| 合金钻头 | 个 | 120 | 20 | 2400
| 空心钢 | kg | 15 | 1.08 | 16.2
| 岩芯管 | m | 120 | 0 | 0
| 钻杆 | m | 150 | 0 | 0
| 钻杆接头 | 个 | 80 | 0 | 0
| 水 | m3 | 3.88 | 7 | 27.16
| 其他材料费 | % | 2443.36 | 14 | 342.0704
1.1.3 | 机械使用费 |  |  |  | 545.1197
| 风钻 | 台时 | 24.9483 | 19 | 474.0171
| 其他机械费 | % | 474.0171 | 15 | 71.1026
1.2 | 其他直接费 |  | 3872.6801 | 4.8% | 185.8886
1.3 | 现场经费 |  | 3872.6801 | 0% | 0
2 | 间接费 |  | 4058.5687 | 9.25% | 375.4176
3 | 企业利润 |  | 4433.9863 | 7% | 310.379
4 | 税金 |  | 4744.3653 | 9% | 426.9929
5 | 小计 |  |  |  | 5171.3582
| 定额扩大 |  | 5171.3582 | 3% | 155.1407
| 合计 |  |  |  | 5326.499
单 价 表
项目 振动碾压实（堆石料、砂砾料）
定额编号： | 3072 |  |  | 单位： | 100m3
工作内容：
编号 | 名称及规格 | 单位 | 单价（元） | 数量 | 合价（元）
1 | 直接工程费 |  |  |  | 227.6484
1.1 | 直接费 |  |  |  | 217.2217
1.1.1 | 人工费(普工) | 工时 | 5.77 | 18 | 103.86
1.1.2 | 机械费 |  |  |  | 93.6143
| 振动碾13～14t | 台时 | 49.784 | 0.24 | 11.9482
| 拖拉机74KW | 台时 | 68.2246 | 0.24 | 16.3739
| 推土机74KW | 台时 | 89.0653 | 0.5 | 44.5326
| 蛙式打夯机2.8KW | 台时 | 19.8327 | 1 | 19.8327
| 其他机械费 | % | 92.6874 | 1 | 0.92687
1.1.3 | 零星材料费 | % | 197.4743 | 10 | 19.7474
1.2 | 其他直接费 |  | 217.2217 | 4.8% | 10.4266
1.3 | 现场经费 |  | 217.2217 | 0% | 0
2 | 间接费 |  | 227.6484 | 8.5% | 19.3501
3 | 企业利润 |  | 246.9985 | 7% | 17.2899
4 | 材差 |  |  |  | 34.9456
| 柴油 |  | 3.51 | 9.956 | 34.9456
5 | 税金 |  | 299.234 | 9% | 26.9311
6 | 合计 |  |  |  | 326.165
| 定额扩大 |  | 326.165 | 3% | 9.785
| 总计 |  |  |  | 335.95
单 价 表
项目 振动碾压实（反滤料、过渡料）
定额编号： | 3073 |  |  | 单位： | 100m3
工作内容：
编号 | 名称及规格 | 单位 | 单价（元） | 数量 | 合价（元）
1 | 直接工程费 |  |  |  | 261.7802
1.1 | 直接费 |  |  |  | 249.7902
1.1.1 | 人工费(普工) | 工时 | 5.77 | 19 | 109.63
1.1.2 | 机械费 |  |  |  | 117.452
| 振动碾13～14t | 台时 | 49.784 | 0.44 | 21.905
| 拖拉机74KW | 台时 | 68.2246 | 0.44 | 30.0188
| 推土机74KW | 台时 | 89.0653 | 0.5 | 44.5326
| 蛙式打夯机2.8KW | 台时 | 19.8327 | 1 | 19.8327
| 其他机械费 | % | 116.2891 | 1 | 1.1629
1.1.3 | 零星材料费 | % | 227.082 | 10 | 22.7082
1.2 | 其他直接费 |  | 249.7902 | 4.8% | 11.9899
1.3 | 现场经费 |  | 249.7902 | 0% | 0
2 | 间接费 |  | 261.7802 | 8.5% | 22.2513
3 | 企业利润 |  | 284.0315 | 7% | 19.8822
4 | 材差 |  |  |  | 48.5644
| 柴油 |  | 3.51 | 13.836 | 48.5644
5 | 税金 |  | 352.4781 | 9% | 31.723
6 | 合计 |  |  |  | 384.2011
| 定额扩大 |  | 384.2011 | 3% | 11.526
| 总计 |  |  |  | 395.7271
单 价 表
项目 挖掘机装石渣自卸汽车运输（运距≤2KM）
定额编号： | 2418 |  |  | 单位： | 100m3
工作内容：
编号 | 名称及规格 | 单位 | 单价（元） | 数量 | 合价（元）
1 | 直接工程费 |  |  |  | 1775.8028
1.1 | 直接费 |  |  |  | 1774.9509
1.1.1 | 人工费(普工) | 工时 | 5.77 | 18.2 | 105.014
1.1.2 | 机械费 |  |  |  | 1635.1339
| 挖掘机1m3 | 台时 | 116.5553 | 2.74 | 319.3616
| 推土机74KW | 台时 | 89.0653 | 1.37 | 122.0194
| 自卸汽车8t | 台时 | 72.8787 | 16.38 | 1193.7529
1.1.3 | 零星材料费 | % | 1740.1479 | 2 | 34.803
1.2 | 其他直接费 |  | 1774.9509 | 4.8% | 0.85198
1.3 | 现场经费 |  | 1774.9509 | 0% | 0
2 | 间接费 |  | 1775.8028 | 8.5% | 1.5094
3 | 企业利润 |  | 1777.3123 | 7% | 1.2441
4 | 材差 |  |  |  | 689.5144
| 柴油 | kg | 3.1 | 222.424 | 689.5144
5 | 税金 |  | 2468.0708 | 9% | 2.2213
6 | 合计 |  |  |  | 2470.2921
| 定额扩大 |  | 2470.2921 | 3% | 74.1088
| 总计 |  |  |  | 2544.4008
单 价 表
项目 竖井石方开挖及出渣
定额编号： | 1056 |  |  | 单位： | 100m3
工作内容：
编号 | 名称及规格 | 单位 | 单价（元） | 数量 | 合价（元）
1 | 直接工程费 |  |  |  | 9560.0174
1.1 | 直接费 |  |  |  | 9122.154
1.1.1 | 人工费 |  |  |  | 4552.183
| 技工 | 工时 | 8.1 | 15.7 | 127.17
| 普工 | 工时 | 5.77 | 766.9 | 4425.013
1.1.2 | 机械费 |  |  |  | 838.696
| 卷扬机3吨 | 台时 | 15.8264 | 49.59 | 784.8288
| 吊桶0.6立方米 | 台时 | 1.0863 | 49.59 | 53.8672
1.1.3 | 零星材料费 | % | 5390.879 | 1 | 53.9088
1.1.4 | 石方出渣 | m3 | 36.7737 | 100 | 3677.3662
1.2 | 其他直接费 |  | 9122.154 | 4.8% | 437.8634
1.3 | 现场经费 |  | 9122.154 | 0% | 0
2 | 间接费 |  | 9560.0174 | 8.5% | 812.6015
3 | 企业利润 |  | 10372.6189 | 7% | 726.0833
4 | 税金 |  | 11098.7022 | 9% | 998.8832
5 | 合计 |  |  |  | 12097.5854
| 定额扩大 |  | 12097.5854 | 3% | 362.9276
| 总计 |  |  |  | 12460.5129
单 价 表
项目 竖井石方出渣
定额编号： | 2410 |  |  | 单位： | 100m3
工作内容：
编号 | 名称及规格 | 单位 | 单价（元） | 数量 | 合价（元）
1 | 直接工程费 |  |  |  | 3677.3662
1.1 | 直接费 |  |  |  | 3677.3662
1.1.1 | 人工费 |  |  |  | 2312.19
| 技工 | 工时 | 8.1 | 138 | 1117.8
| 普工 | 工时 | 5.77 | 207 | 1194.39
1.1.2 | 机械费 |  |  |  | 1328.7666
| 卷扬机5吨 | 台时 | 22.3447 | 56.71 | 1267.1653
| 吊桶0.6立方米 | 台时 | 1.0863 | 56.71 | 61.6013
1.1.3 | 零星材料费 | % | 3640.9566 | 1 | 36.4096
单 价 表
项目 坡面一般石方开挖
定额编号： | 2060 |  |  | 单位： | 100m3
工作内容：
编号 | 名称及规格 | 单位 | 单价（元） | 数量 | 合价（元）
1 | 直接工程费 |  |  |  | 1585.5475
1.1 | 直接费 |  |  |  | 1512.927
1.1.1 | 人工费 |  |  |  | 907.906
| 技工 | 工时 | 8.1 | 18.2 | 147.42
| 普工 | 工时 | 5.77 | 131.8 | 760.486
1.1.2 | 材料费 |  |  |  | 436.246
| 合金钻头 | 个 | 120 | 1.23 | 147.6
| 炸药 | kg | 6 | 27.9 | 167.4
| 火雷管 | 个 | 0.8 | 25.5 | 20.4
| 导火线 | m | 0.5 | 68.6 | 34.3
| 其他材料费 | % | 369.7 | 18 | 66.546
1.1.3 | 机械使用费 |  |  |  | 168.775
| 风钻(手持式) | 台时 | 24.9483 | 6.15 | 153.4318
| 其他机械费 | % | 153.4318 | 10 | 15.3432
1.2 | 其他直接费 |  | 1512.927 | 4.8% | 72.6205
1.3 | 现场经费 |  | 1512.927 | 0% | 0
2 | 间接费 |  | 1585.5475 | 8.5% | 134.7715
3 | 企业利润 |  | 1720.3191 | 7% | 120.4223
4 | 税金 |  | 1840.7414 | 9% | 165.6667
5 | 合计 |  |  |  | 2006.4081
| 定额扩大 |  | 2006.4081 | 3% | 60.1922
| 总计 |  |  |  | 2066.6004
单 价 表
项目 沟槽石方开挖（底宽1-2m）
定额编号： | 2103 |  |  | 单位： | 100m3
工作内容：
编号 | 名称及规格 | 单位 | 单价（元） | 数量 | 合价（元）
1 | 直接工程费 |  |  |  | 4643.1305
1.1 | 直接费 |  |  |  | 4430.468
1.1.1 | 人工费 |  |  |  | 2537.294
| 技工 | 工时 | 8.1 | 99.4 | 805.14
| 普工 | 工时 | 5.77 | 300.2 | 1732.154
1.1.2 | 材料费 |  |  |  | 1434.8744
| 合金钻头 | 个 | 120 | 3.89 | 466.8
| 炸药 | kg | 6 | 90.62 | 543.72
| 火雷管 | 个 | 0.8 | 227.94 | 182.352
| 导火线 | m | 0.5 | 347.35 | 173.675
| 其他材料费 | % | 1366.547 | 5 | 68.3274
1.1.3 | 机械使用费 |  |  |  | 458.2997
| 风钻(手持式) | 台时 | 24.9483 | 16.7 | 416.6361
| 其他机械费 | % | 416.6361 | 10 | 41.6636
1.2 | 其他直接费 |  | 4430.468 | 4.8% | 212.6625
1.3 | 现场经费 |  | 4430.468 | 0% | 0
2 | 间接费 |  | 4643.1305 | 8.5% | 394.6661
3 | 企业利润 |  | 5037.7966 | 7% | 352.6458
4 | 税金 |  | 5390.4424 | 9% | 485.1398
5 | 合计 |  |  |  | 5875.5822
| 定额扩大 |  | 5875.5822 | 3% | 176.2675
| 总计 |  |  |  | 6051.8496
单 价 表
项目 沟槽石方开挖（底宽2-4m）
定额编号： | 2110 |  |  | 单位： | 100m3
工作内容：
编号 | 名称及规格 | 单位 | 单价（元） | 数量 | 合价（元）
1 | 直接工程费 |  |  |  | 2511.0617
1.1 | 直接费 |  |  |  | 2396.0513
1.1.1 | 人工费 |  |  |  | 1392.813
| 技工 | 工时 | 8.1 | 49.5 | 400.95
| 普工 | 工时 | 5.77 | 171.9 | 991.863
1.1.2 | 材料费 |  |  |  | 769.4231
| 合金钻头 | 个 | 120 | 1.99 | 238.8
| 炸药 | kg | 6 | 55.51 | 333.06
| 火雷管 | 个 | 0.8 | 82.89 | 66.312
| 导火线 | m | 0.5 | 161.83 | 80.915
| 其他材料费 | % | 719.087 | 7 | 50.3361
1.1.3 | 机械使用费 |  |  |  | 233.8152
| 风钻(手持式) | 台时 | 24.9483 | 8.52 | 212.5592
| 其他机械费 | % | 212.5592 | 10 | 21.2559
1.2 | 其他直接费 |  | 2396.0513 | 4.8% | 115.0105
1.3 | 现场经费 |  | 2396.0513 | 0% | 0
2 | 间接费 |  | 2511.0617 | 8.5% | 213.4402
3 | 企业利润 |  | 2724.502 | 7% | 190.7151
4 | 税金 |  | 2915.2171 | 9% | 262.3695
5 | 合计 |  |  |  | 3177.5866
| 定额扩大 |  | 3177.5866 | 3% | 95.3276
| 总计 |  |  |  | 3272.9142
单 价 表
项目 沟槽石方开挖（底宽4-7m）
定额编号： | 2117 |  |  | 单位： | 100m3
工作内容：
编号 | 名称及规格 | 单位 | 单价（元） | 数量 | 合价（元）
1 | 直接工程费 |  |  |  | 1836.2085
1.1 | 直接费 |  |  |  | 1752.1073
1.1.1 | 人工费 |  |  |  | 1054.406
| 技工 | 工时 | 8.1 | 31.3 | 253.53
| 普工 | 工时 | 5.77 | 138.8 | 800.876
1.1.2 | 材料费 |  |  |  | 530.024
| 合金钻头 | 个 | 120 | 1.33 | 159.6
| 炸药 | kg | 6 | 40.15 | 240.9
| 火雷管 | 个 | 0.8 | 39 | 31.2
| 导火线 | m | 0.5 | 100.28 | 50.14
| 其他材料费 | % | 481.84 | 10 | 48.184
1.1.3 | 机械使用费 |  |  |  | 167.6773
| 风钻(手持式) | 台时 | 24.9483 | 6.11 | 152.4339
| 其他机械费 | % | 152.4339 | 10 | 15.2434
1.2 | 其他直接费 |  | 1752.1073 | 4.8% | 84.1012
1.3 | 现场经费 |  | 1752.1073 | 0% | 0
2 | 间接费 |  | 1836.2085 | 8.5% | 156.0777
3 | 企业利润 |  | 1992.2862 | 7% | 139.46
4 | 税金 |  | 2131.7462 | 9% | 191.8572
5 | 合计 |  |  |  | 2323.6034
| 定额扩大 |  | 2323.6034 | 3% | 69.7081
| 总计 |  |  |  | 2393.3115
单 价 表
项目 坑石方开挖（坑口面积9-20m2）
定额编号： | 2145 |  |  | 单位： | 100m3
工作内容：
编号 | 名称及规格 | 单位 | 单价（元） | 数量 | 合价（元）
1 | 直接工程费 |  |  |  | 4040.7906
1.1 | 直接费 |  |  |  | 3855.7163
1.1.1 | 人工费 |  |  |  | 2172.065
| 技工 | 工时 | 8.1 | 94.7 | 767.07
| 普工 | 工时 | 5.77 | 243.5 | 1404.995
1.1.2 | 材料费 |  |  |  | 1273.377
| 合金钻头 | 个 | 120 | 3.26 | 391.2
| 炸药 | kg | 6 | 95.5 | 573
| 火雷管 | 个 | 0.8 | 146.3 | 117.04
| 导火线 | m | 0.5 | 263 | 131.5
| 其他材料费 | % | 1212.74 | 5 | 60.637
1.1.3 | 机械使用费 |  |  |  | 410.2743
| 风钻(手持式) | 台时 | 24.9483 | 14.95 | 372.9766
| 其他机械费 | % | 372.9766 | 10 | 37.2977
1.2 | 其他直接费 |  | 3855.7163 | 4.8% | 185.0744
1.3 | 现场经费 |  | 3855.7163 | 0% | 0
2 | 间接费 |  | 4040.7906 | 8.5% | 343.4672
3 | 企业利润 |  | 4384.2579 | 7% | 306.898
4 | 税金 |  | 4691.1559 | 9% | 422.204
5 | 合计 |  |  |  | 5113.3599
| 定额扩大 |  | 5113.3599 | 3% | 153.4008
| 总计 |  |  |  | 5266.7607
单 价 表
项目 坑石方开挖（坑口面积20-50m2）
定额编号： | 2152 |  |  | 单位： | 100m3
工作内容：
编号 | 名称及规格 | 单位 | 单价（元） | 数量 | 合价（元）
1 | 直接工程费 |  |  |  | 3020.6652
1.1 | 直接费 |  |  |  | 2882.3142
1.1.1 | 人工费 |  |  |  | 1608.141
| 技工 | 工时 | 8.1 | 70.1 | 567.81
| 普工 | 工时 | 5.77 | 180.3 | 1040.331
1.1.2 | 材料费 |  |  |  | 935.7998
| 合金钻头 | 个 | 120 | 2.45 | 294
| 炸药 | kg | 6 | 69 | 414
| 火雷管 | 个 | 0.8 | 97.6 | 78.08
| 导火线 | m | 0.5 | 193.5 | 96.75
| 其他材料费 | % | 882.83 | 6 | 52.9698
1.1.3 | 机械使用费 |  |  |  | 338.3734
| 风钻(手持式) | 台时 | 24.9483 | 12.33 | 307.6121
| 其他机械费 | % | 307.6121 | 10 | 30.7612
1.2 | 其他直接费 |  | 2882.3142 | 4.8% | 138.3511
1.3 | 现场经费 |  | 2882.3142 | 0% | 0
2 | 间接费 |  | 3020.6652 | 8.5% | 256.7565
3 | 企业利润 |  | 3277.4218 | 7% | 229.4195
4 | 税金 |  | 3506.8413 | 9% | 315.6157
5 | 合计 |  |  |  | 3822.457
| 定额扩大 |  | 3822.457 | 3% | 114.6737
| 总计 |  |  |  | 3937.1307
单 价 表
项目 平洞石方开挖
定额编号： | 2182 |  |  | 单位： | 100m3
工作内容：
编号 | 名称及规格 | 单位 | 单价（元） | 数量 | 合价（元）
1 | 直接工程费 |  |  |  | 9578.7411
1.1 | 直接费 |  |  |  | 9140.0202
1.1.1 | 人工费 |  |  |  | 4265.823
| 技工 | 工时 | 8.1 | 254.6 | 2062.26
| 普工 | 工时 | 5.77 | 381.9 | 2203.563
1.1.2 | 材料费 |  |  |  | 3299.3272
| 合金钻头 | 个 | 120 | 8.61 | 1033.2
| 炸药 | kg | 6 | 233.8 | 1402.8
| 火雷管 | 个 | 0.8 | 458.1 | 366.48
| 导火线 | m | 0.5 | 739.9 | 369.95
| 其他材料费 | % | 3172.43 | 4 | 126.8972
1.1.3 | 机械使用费 |  |  |  | 1574.87
| 风钻(手持式) | 台时 | 24.9483 | 59.67 | 1488.6631
| 轴流通风机14KW | 台时 | 17.6478 | 37.7671 | 666.5074
| 其他机械费 | % | 2155.1706 | 4 | 86.2068
1.2 | 其他直接费 |  | 9140.0202 | 4.8% | 438.721
1.3 | 现场经费 |  | 9140.0202 | 0% | 0
2 | 间接费 |  | 9578.7411 | 8.5% | 814.193
3 | 企业利润 |  | 10392.9341 | 7% | 727.5054
4 | 税金 |  | 11120.4395 | 9% | 1000.8396
5 | 合计 |  |  |  | 12121.2791
| 定额扩大 |  | 12121.2791 | 3% | 363.6384
| 总计 |  |  |  | 12484.9175
单 价 表
项目 人工装石渣手扶式拖拉机运输
定额编号： | 2390+2395*2 |  |  | 单位： | 100m3
工作内容： | 洞内运输人工、机械乘以1.45的系数
编号 | 名称及规格 | 单位 | 单价（元） | 数量 | 合价（元）
1 | 直接工程费 |  |  |  | 4912.2052
1.1 | 直接费 |  |  |  | 4687.2187
1.1.1 | 人工费(普工) | 工时 | 5.77 | 498.51 | 2876.4027
1.1.2 | 机械费 |  |  |  | 1764.4079
| 手扶式拖拉机11KW | 台时 | 15.8773 | 111.128 | 1764.4079
1.1.3 | 零星材料费 | % | 4640.8106 | 1 | 46.4081
1.2 | 其他直接费 |  | 4687.2187 | 4.8% | 224.9865
1.3 | 现场经费 |  | 4687.2187 | 0% | 0
2 | 间接费 |  | 4912.2052 | 8.5% | 417.5374
3 | 企业利润 |  | 5329.7426 | 7% | 373.082
4 | 材差 |  |  |  | 663.1008
| 柴油 |  | 3.51 | 188.9176 | 663.1008
5 | 税金 |  | 6365.9254 | 9% | 572.9333
6 | 合计 |  |  |  | 6938.8587
| 定额扩大 |  | 6938.8587 | 3% | 208.1658
| 总计 |  |  |  | 7147.0245

## 生物 (hidden)
单 价 表
项目 植苗造林（灌木）
定额编号： | 08096 |  |  | 单位： | 100株
工作内容：
编号 | 名称及规格 | 单位 | 单价（元） | 数量 | 合价（元）
1 | 直接工程费 |  |  |  | 532.781
1.1 | 直接费 |  |  |  | 508.3788
1.1.1 | 人工费 |  |  |  | 502.32
| 技工 | 工时 | 8.1 | 15 | 121.5
| 普工 | 工时 | 5.77 | 66 | 380.82
1.1.2 | 材料费 |  |  |  | 6.0588
| 灌木 | 株 | 2 | 102
| 水 | m3 | 3.88 | 0.5 | 1.94
| 其他材料费 | % | 205.94 | 2 | 4.1188
1.2 | 其他直接费 |  | 508.3788 | 4.8% | 24.4022
1.3 | 现场经费 |  | 508.3788 | 0% | 0
2 | 间接费 |  | 532.781 | 7.25% | 38.6266
3 | 企业利润 |  | 571.4076 | 7% | 39.9985
4 | 税金 |  | 611.4061 | 9% | 55.0266
5 | 小计 |  |  |  | 666.4327
| 定额扩大 |  | 666.4327 | 3% | 19.993
| 合计 |  |  |  | 686.4257
单 价 表
项目 植苗造林（乔木）
定额编号： | 08090 |  |  | 单位： | 100株
工作内容：
编号 | 名称及规格 | 单位 | 单价（元） | 数量 | 合价（元）
1 | 直接工程费 |  |  |  | 1340.5479
1.1 | 直接费 |  |  |  | 1279.1488
1.1.1 | 人工费 |  |  |  | 1154.77
| 技工 | 工时 | 8.1 | 35 | 283.5
| 普工 | 工时 | 5.77 | 151 | 871.27
1.1.2 | 材料费 |  |  |  | 124.3788
| 灌木 | 株 | 60 | 102
| 水 | m3 | 3.88 | 0.5 | 1.94
| 其他材料费 | % | 6121.94 | 2 | 122.4388
1.2 | 其他直接费 |  | 1279.1488 | 4.8% | 61.3991
1.3 | 现场经费 |  | 1279.1488 | 0% | 0
2 | 间接费 |  | 1340.5479 | 7.25% | 97.1897
3 | 企业利润 |  | 1437.7377 | 7% | 100.6416
4 | 税金 |  | 1538.3793 | 9% | 138.4541
5 | 小计 |  |  |  | 1676.8334
| 定额扩大 |  | 1676.8334 | 3% | 50.305
| 合计 |  |  |  | 1727.1384
单 价 表
红豆草种植措施 工程
定额编号：08052 |  |  |  | 定额单位:hm2
工作内容:
编号 | 名称及规格 | 单位 | 单价 | 数量 | 合价
一 | 直接工程费 |  |  |  | 2124.0759
（一） | 直接费 |  |  |  | 2026.79
1 | 人工 | 工时 | 5.77 | 327 | 1886.79
2 | 材料费 |  |  |  | 140
| 草籽 | kg | 35 | 80
| 其他材料费 |  | 2800 | 5% | 140
3 | 机械
（二） | 其他直接费 |  |  | 4.8% | 97.2859
（三） | 现场经费 |  |  | 0% | 0
二 | 间接费 |  | 2124.0759 | 7.25% | 153.9955
三 | 企业利润 |  | 2278.0714 | 7% | 159.465
四 | 税金 |  | 2437.5364 | 9% | 219.3783
| 合计 |  |  |  | 2656.9147
| 扩大 |  | 2656.9147 | 3% | 79.7074
| 合计 |  |  |  | 2736.6221

## 管材 (hidden)
PVC-U管材价格表 | [8 empty] | PVC-U管材价格表 | [8 empty] | PVC-U管材重量表 | [6 empty] | 单位：kg/m
|  |  |  | 单价: | 9150 | 元/t | 单位:元/km | [5 empty] | 单价: | 11500 | 元/t | 单位:元/m
公称外径(dn) |  | 公 称 压 力 | [6 empty] | 公称外径(dn) |  | 公 称 压 力 | [6 empty] | 公 称外径(dn) | 公 称 压 力
| 0.32Mpa | 0.63Mpa | 0.8 Mpa | 1.0 Mpa | 1.25Mpa | 1.6 Mpa | 2.0 Mpa | 2.5 Mpa |  | 0.32Mpa | 0.63Mpa | 0.8 Mpa | 1.0 Mpa | 1.25Mpa | 1.6 Mpa | 2.0 Mpa | 2.5 Mpa |  | 0.32Mpa | 0.63Mpa | 0.8 Mpa | 1.0 Mpa | 1.25Mpa | 1.6 Mpa | 2.0 Mpa | 2.5 Mpa
￠20 | [6 empty] | 2110 | 2400 | ￠20 | [6 empty] | 2.11 | 2.4 | ￠20 | [6 empty] | 0.1833 | 0.2083
￠25 | [5 empty] | 2660 | 3080 | 3610 | ￠25 | [5 empty] | 2.66 | 3.08 | 3.61 | ￠25 | [5 empty] | 0.2311 | 0.268 | 0.3135
￠32 |  |  |  |  | 3480 | 4130 | 4900 | 5900 | ￠32 |  |  |  |  | 3.48 | 4.13 | 4.9 | 5.9 | ￠32 |  |  |  |  | 0.3026 | 0.3589 | 0.4258 | 0.5134
￠40 |  |  |  | 4420 | 5260 | 6350 | 7780 | 9210 | ￠40 |  |  |  | 4.42 | 5.26 | 6.35 | 7.78 | 9.21 | ￠40 |  |  |  | 0.3841 | 0.4574 | 0.5521 | 0.6761 | 0.8005
￠50 |  |  | 5620 | 6700 | 8120 | 10220 | 12110 | 14440 | ￠50 |  |  | 5.62 | 6.7 | 8.12 | 10.22 | 12.11 | 14.44 | ￠50 |  |  | 0.4887 | 0.5829 | 0.7063 | 0.8889 | 1.0531 | 1.2556
￠63 |  | 7200 | 8870 | 10390 | 12920 | 15800 | 19290 | 23030 | ￠63 |  | 7.2 | 8.87 | 10.39 | 12.92 | 15.8 | 19.29 | 23.03 | ￠63 |  | 0.626 | 0.7714 | 0.9036 | 1.1237 | 1.3743 | 1.6777 | 2.0029
￠75 | 6440 | 9900 | 12140 | 14860 | 18240 | 22360 | 27420 | 32520 | ￠75 | 6.44 | 9.9 | 12.14 | 14.86 | 18.24 | 22.36 | 27.42 | 32.52 | ￠75 | 0.56 | 0.8611 | 1.0553 | 1.2924 | 1.5857 | 1.9443 | 2.3843 | 2.8278
￠90 | 9510 | 14230 | 17570 | 21290 | 26410 | 33780 | 39160 | 46830 | ￠90 | 9.51 | 14.23 | 17.57 | 21.29 | 26.41 | 33.78 | 39.16 | 46.83 | ￠90 | 0.827 | 1.2373 | 1.528 | 1.8512 | 2.2963 | 2.937 | 3.4055 | 4.0721
￠110 | 14550 | 17010 | 21180 | 25840 | 32010 | 39340 | 48470 | 58370 | ￠110 | 14.55 | 17.01 | 21.18 | 25.84 | 32.01 | 39.34 | 48.47 | 58.37 | ￠110 | 1.265 | 1.4792 | 1.8416 | 2.2469 | 2.7838 | 3.4208 | 4.2147 | 5.0758
￠125 | 17140 | 22280 | 27340 | 33580 | 41190 | 50990 | 62390 | 75900 | ￠125 | 17.14 | 22.28 | 27.34 | 33.58 | 41.19 | 50.99 | 62.39 | 75.9 | ￠125 | 1.49 | 1.9371 | 2.3774 | 2.9199 | 3.5814 | 4.434 | 5.4254 | 6.6
￠140 | 24000 | 27890 | 33920 | 42300 | 51840 | 64400 | 78340 | 94740 | ￠140 | 24 | 27.89 | 33.92 | 42.3 | 51.84 | 64.4 | 78.34 | 94.74 | ￠140 | 2.087 | 2.4254 | 2.9496 | 3.678 | 4.5078 | 5.5998 | 6.8123 | 8.2383
￠160 | 29610 | 36110 | 44220 | 55400 | 67880 | 82740 | 102510 | 124150 | ￠160 | 29.61 | 36.11 | 44.22 | 55.4 | 67.88 | 82.74 | 102.51 | 124.15 | ￠160 | 2.575 | 3.1401 | 3.8456 | 4.817 | 5.9022 | 7.1951 | 8.9141 | 10.7954
￠180 | 35810 | 44930 | 55900 | 69400 | 85210 | 107090 | 129950 | 157150 | ￠180 | 35.81 | 44.93 | 55.9 | 69.4 | 85.21 | 107.09 | 129.95 | 157.15 | ￠180 | 3.114 | 3.9071 | 4.8608 | 6.0346 | 7.4098 | 9.3123 | 11.3001 | 13.6653
￠200 | 44130 | 55880 | 70140 | 86160 | 108980 | 131740 | 160600 | 194550 | ￠200 | 44.13 | 55.88 | 70.14 | 86.16 | 108.98 | 131.74 | 160.6 | 194.55 | ￠200 | 3.837 | 4.8592 | 6.0994 | 7.4926 | 9.4761 | 11.4555 | 13.9648 | 16.9172
￠225 | 57620 | 70640 | 87840 | 108170 | 134720 | 167440 | 203610 |  | ￠225 | 57.62 | 70.64 | 87.84 | 108.17 | 134.72 | 167.44 | 203.61 |  | ￠225 | 5.01 | 6.1425 | 7.6384 | 9.4057 | 11.7145 | 14.5597 | 17.7056
￠250 | 69330 | 88560 | 109000 | 134760 | 164970 | 204090 | 251600 |  | ￠250 | 69.33 | 88.56 | 109 | 134.76 | 164.97 | 204.09 | 251.6 |  | ￠250 | 6.029 | 7.7013 | 9.4781 | 11.7183 | 14.3448 | 17.7469 | 21.8783
￠280 | 88550 | 110860 | 137450 | 169280 | 209370 | 257720 | 316800 |  | ￠280 | 88.55 | 110.86 | 137.45 | 169.28 | 209.37 | 257.72 | 316.8 |  | ￠280 | 7.7 | 9.64 | 11.9522 | 14.7198 | 18.2057 | 22.41 | 27.5478
￠315 | 111480 | 139210 | 174030 | 215480 | 263830 | 324880 | 402060 |  | ￠315 | 111.48 | 139.21 | 174.03 | 215.48 | 263.83 | 324.88 | 402.06 |  | ￠315 | 9.694 | 12.1052 | 15.1333 | 18.7378 | 22.9414 | 28.25 | 34.9614
￠355 |  | 178090 | 221080 | 273320 | 335810 | 413660 | 511580 |  | ￠355 |  | 178.09 | 221.08 | 273.32 | 335.81 | 413.66 | 511.58 |  | ￠355 |  | 15.4857 | 19.2246 | 23.7668 | 29.2006 | 35.97 | 44.4849
￠400 | 175470 | 226310 | 282260 | 347330 | 429280 | 526470 | 652390 |  | ￠400 | 175.47 | 226.31 | 282.26 | 347.33 | 429.28 | 526.47 | 652.39 |  | ￠400 | 15.258 | 19.6794 | 24.5442 | 30.2023 | 37.329 | 45.78 | 56.7297
￠450 |  | 286210 | 356210 | 439790 | 544410 | 667230 | 830450 |  | ￠450 |  | 286.21 | 356.21 | 439.79 | 544.41 | 667.23 | 830.45 |  | ￠450 |  | 24.8877 | 30.9748 | 38.2429 | 47.3397 | 58.02 | 72.2129
￠500 | 268560 | 355530 | 438480 | 549700 | 671560 | 827540 | 1034580 |  | ￠500 | 268.56 | 355.53 | 438.48 | 549.7 | 671.56 | 827.54 | 1034.58 |  | ￠500 | 23.353 | 30.9153 | 38.1289 | 47.8 | 58.3963 | 71.96 | 89.9635
PVC-U管材价格表
单位：元/米
[9 empty] | 公称外径(dn) |  | 公 称 压 力 | [6 empty] | 公称外径(dn) |  | 公 称 压 力
[11 empty] | 0.63Mpa | 0.8 Mpa | 1.0 Mpa | 1.25Mpa | 1.6 Mpa | 2.0 Mpa | 2.5 Mpa |  |  | 0.63Mpa | 0.8 Mpa | 1.0 Mpa | 1.25Mpa | 1.6 Mpa | 2.0 Mpa | 2.5 Mpa
[9 empty] | ￠20 | [6 empty] | -0.09 | -0.1 | ￠20 | [6 empty] | 2.2 | 2.5
[9 empty] | ￠25 | [5 empty] | -0.11 | -0.14 | -0.15 | ￠25 | [5 empty] | 2.77 | 3.22 | 3.76
[9 empty] | ￠32 |  |  |  |  | -0.15 | -0.18 | -0.21 | -0.26 | ￠32 |  |  |  |  | 3.63 | 4.31 | 5.11 | 6.16
[9 empty] | ￠40 |  |  |  | -0.19 | -0.23 | -0.28 | -0.33 | -0.4 | ￠40 |  |  |  | 4.61 | 5.49 | 6.63 | 8.11 | 9.61
[9 empty] | ￠50 |  |  | -0.24 | -0.29 | -0.36 | -0.45 | -0.53 | -0.63 | ￠50 |  |  | 5.86 | 6.99 | 8.48 | 10.67 | 12.64 | 15.07
[9 empty] | ￠63 |  | -0.31 | -0.39 | -0.45 | -0.56 | -0.69 | -0.84 | -1 | ￠63 |  | 7.51 | 9.26 | 10.84 | 13.48 | 16.49 | 20.13 | 24.03
[9 empty] | ￠75 |  | -0.43 | -0.52 | -0.65 | -0.79 | -0.97 | -1.19 | -1.41 | ￠75 |  | 10.33 | 12.66 | 15.51 | 19.03 | 23.33 | 28.61 | 33.93
[9 empty] | ￠90 |  | -0.62 | -0.77 | -0.92 | -1.15 | -1.46 | -1.71 | -2.04 | ￠90 |  | 14.85 | 18.34 | 22.21 | 27.56 | 35.24 | 40.87 | 48.87
[9 empty] | ￠110 |  | -0.74 | -0.92 | -1.12 | -1.4 | -1.71 | -2.11 | -2.54 | ￠110 |  | 17.75 | 22.1 | 26.96 | 33.41 | 41.05 | 50.58 | 60.91
[9 empty] | ￠125 |  | -0.97 | -1.19 | -1.46 | -1.79 | -2.22 | -2.71 | -3.3 | ￠125 |  | 23.25 | 28.53 | 35.04 | 42.98 | 53.21 | 65.1 | 79.2
[9 empty] | ￠140 |  | -1.21 | -1.48 | -1.84 | -2.25 | -2.8 | -3.41 | -4.12 | ￠140 |  | 29.1 | 35.4 | 44.14 | 54.09 | 67.2 | 81.75 | 98.86
[9 empty] | ￠160 |  | -1.57 | -1.93 | -2.4 | -2.95 | -3.6 | -4.46 | -5.39 | ￠160 |  | 37.68 | 46.15 | 57.8 | 70.83 | 86.34 | 106.97 | 129.54
[9 empty] | ￠180 |  | -1.96 | -2.43 | -3.02 | -3.71 | -4.66 | -5.65 | -6.83 | ￠180 |  | 46.89 | 58.33 | 72.42 | 88.92 | 111.75 | 135.6 | 163.98
[9 empty] | ￠200 |  | -2.43 | -3.05 | -3.75 | -4.73 | -5.73 | -6.98 | -8.46 | ￠200 |  | 58.31 | 73.19 | 89.91 | 113.71 | 137.47 | 167.58 | 203.01
[9 empty] | ￠225 |  | -3.07 | -3.82 | -4.7 | -5.85 | -7.28 | -8.86 |  | ￠225 |  | 73.71 | 91.66 | 112.87 | 140.57 | 174.72 | 212.47
[9 empty] | ￠250 |  | -3.86 | -4.74 | -5.86 | -7.17 | -8.87 | -10.94 |  | ￠250 |  | 92.42 | 113.74 | 140.62 | 172.14 | 212.96 | 262.54
[9 empty] | ￠280 |  | -4.82 | -5.98 | -7.36 | -9.1 | -11.2 | -13.77 |  | ￠280 |  | 115.68 | 143.43 | 176.64 | 218.47 | 268.92 | 330.57
[9 empty] | ￠315 |  | -6.05 | -7.57 | -9.37 | -11.47 | -14.12 | -17.48 |  | ￠315 |  | 145.26 | 181.6 | 224.85 | 275.3 | 339 | 419.54
[9 empty] | ￠355 |  | -7.74 | -9.62 | -11.88 | -14.6 | -17.98 | -22.24 |  | ￠355 |  | 185.83 | 230.7 | 285.2 | 350.41 | 431.64 | 533.82
[9 empty] | ￠400 |  | -9.84 | -12.27 | -15.1 | -18.67 | -22.89 | -28.37 |  | ￠400 |  | 236.15 | 294.53 | 362.43 | 447.95 | 549.36 | 680.76
[9 empty] | ￠450 |  | -12.44 | -15.49 | -19.12 | -23.67 | -29.01 | -36.1 |  | ￠450 |  | 298.65 | 371.7 | 458.91 | 568.08 | 696.24 | 866.55
[9 empty] | ￠500 |  | -15.45 | -19.07 | -23.9 | -29.2 | -35.98 | -44.98 |  | ￠500 |  | 370.98 | 457.55 | 573.6 | 700.76 | 863.52 | 1079.56

## 取费
附表： 工程取费表
按照《宁夏水利工程设计概估算编制规定（试行）》编制估算，取费分中型及小型取费两档标准，本次工程取费执行小型工程取费标准。具体取费标准如下表：
小 型 取 费 表（低值）
序号 | 名 称 | 其他直接费 | 现场经费 | 间接费 | 利润 | 税 金 | 备注
1 | 土方工程 | 4.8% |  | 4% | 7% | 9% | 3%
2 | 石方工程 | 4.8% |  | 8.5% | 7% | 9%
3 | 砌石工程 | 4.8% |  | 8.5% | 7% | 9%
4 | 混凝土工程 | 4.8% |  | 7% | 7% | 9%
5 | 钢筋工程 | 4.8% |  | 5% | 7% | 9%
6 | 钻孔灌浆及锚固工程 | 4.8% |  | 9.25% | 7% | 9%
7 | 疏浚工程 | 4.8% |  | 6.25% | 7% | 9%
8 | 机电金结设备安装工程 | 5.5% |  | 70% | 7% | 9%
9 | 其他工程 | 4.8% |  | 7.25% | 7% | 9%

## Sheet1 (hidden)
项目 | 型号 | 流量(m3/h) | 扬程(m) | 单机功率(KW) | 效率(%) | 水泵数量(台)
绿地宝加压泵站 | DFG65-250/2/11 | 22 | 70 | 11 | 47 | 1
合力达奶牛养殖场及华奥集团供水加压泵站（更换水泵） | DFG100-250/2/37 | 100 | 80 | 37 | 69 | 1
华奥集团供水加压泵站及供水泵站 | DFG80-250/2/22 | 50 | 80 | 22 | 63 | 1
| DFG100-125A/2/7.5 | 88 | 16 | 7.5 | 74 | 1
| DFG40-125A/2/0.75 | 5.5 | 16 | 0.75 | 44 | 1
乐汇奶牛养殖场供水加压泵站及供水泵站 | DFG80-250/2/22 | 50 | 80 | 22 | 63 | 1
| DFG100-125A/2/7.5 | 88 | 16 | 7.5 | 74 | 1
| DFG40-125A/2/0.75 | 5.5 | 16 | 0.75 | 44 | 1